## SKLOP A
SKLOP A - DOBAVA CESTNIH LED SVETILK
z.št. | opis postavke: | enota | količina | cena/enoto | znesek
1 | LED cestna svetilka, aluminijsko ohišje, cestna optika za razmerje 1:4, dodatna optika aluminij 99,85%, 48 LED 4000°K, izkoristek min. 79 Lm/W, 5950 Lm, 75 W z redukcijo svetilnosti brez krmilnega voda, steklo-kaljeno, nosilec pregibni od 0-90° z adapterjem za stebre 50 in 60mm, ločen dostop z enostavnim vijačnim odpiranjem prostorov z LED in napajanje zaradi enostavnega vzdrževanja, možnost vgradnje regulacijskih sistemov, IP65, barva svetla in temno siva. (kot npr. INTRA - NIAS LED 48 - 75W ali enakovredno) | kos | 30 |  | 0
2 | LED cestna svetilka, aluminijsko ohišje, cestna optika za razmerje 1:4, dodatna optika aluminij 99,85%, 24 LED 4200°K, izkoristek min. 78 Lm/W, 2.900 Lm, 38 W z redukcijo brez krmilnega voda, steklo-kaljeno, nosilec vodoravni z adapterjem za stebre 50 do 60 mm, ločen dostop z enostavnim vijačnim odpiranjem prostorov z LED in napajanje zaradi enostavnega vzdrževanja, možnost vgradnje regulacijskih sistemov, IP65, barva svetla in temno siva. (kot npr. INTRA - NIAS LED 24 - 38W ali enakovredno) | kos | 352 |  | 0
| SKUPAJ: |  |  |  | 0
| DDV 20%: |  |  |  | 0
| SKUPAJ Z DDV: |  |  |  | 0

## SKLOP B
SKLOP B - DOBAVA CESTNIH NATRIJEVIH SVETILK
z.št. | opis postavke: | enota | količina | cena/enoto | znesek
1 | Cestna svetilka 70W SAP-T z redukcijo brez krmilnega voda, ravno steklo, ohišje aluminijasto z enega kosa, inox zapirala, steklo kaljeno po normativi EN 12150-1, možnost regulacije naklona svetilke -20° do + 15° v kompletu z nosilcem za steber, posebna optika v skladu z uredbo o onesnaževanju za servisiranje svetilke ne potrebujemo orodja, IP66, mehanska odpornost IK08 (komplet s sijalko) (kot npr. DISANO BRLLAO-70W ali enakovredno) | kos | 209 |  | 0
| SKUPAJ: |  |  |  | 0
| DDV 20%: |  |  |  | 0
| SKUPAJ Z DDV: |  |  |  | 0

## SKLOP C
SKLOP C - VGRADNJA SVETILK
z.št. | opis postavke: | enota | količina | cena/enoto | znesek
1 | Konzola Ф 60 mm za montažo svetilk na drog z možnostjo nastavitve svetilke pod kotom 0° - (popravek naklona svetlke) v skladu z uredbo | kos | 591 |  | 0
2 | Montaža svetilk na konzolo ali steber | kos | 591 |  | 0
3 | Demontaža svetilk in odvoz svetilk | kos | 591 |  | 0
4 | Dodatni material (kabli ter veznim material za priklop svetilk) | kos | 591 |  | 0
| SKUPAJ: |  |  |  | 0
5 | Neperdvideni stroški | % | 3.5 |  | 0
| SKUPAJ: |  |  |  | 0
| DDV 20%: |  |  |  | 0
| SKUPAJ Z DDV: |  |  |  | 0