## obrtniška dela
INVESTITOR:
OBČINA KANAL OB SOČI, Trg svobode 23, Kanal
OBJEKT:
TRŽNICA S PARKIRIŠČEM V KANALU
OBRTNIŠKA DELA
Splošno:
Dela je potrebno izvajati v skladu z veljavnimi tehničnimi predpisi, normativi in upoštevati predpise iz varstva pri delu ter projektno dokumentacijo.
Opomba:
Pred pričetkom del je treba vse opise, mere, količine na objektu in obdelave kontrolirati po veljavnih načrtih, detajlih in opisih.Vse količine obstoječega stanja je potrebno kontrolirati skupaj z projektno dokumentacijo (morebitna neskladja je potrebno
Za vsa dela je potrebno voditi gradbeno knjigo in dnevnik o izvajanju del in jih obračunati po dejansko opravljenih količinah, kar potrdi nadzorni organ investitorja.
A. | LESENO OSTREŠJE
1. | Izdelava dobava in montaža vidnega lesenega ostrešja iz lepljenih lesenih nosilcev dimenzij iz načrta. Detajle ter obdelavo je potrebno izdelati skladno s projektom za izvedbo. Vključno z vsemi poterbnimi pomožnimi deli sidernim in pritrdilnim kovinskim ter drugim materialom. Lepljeni nosilci so finalno obdelani in zaščiteni z premazi v barvi po izboru projektanta. Poraba lesa ozr .lepljenih nosilcev je 0,065m3/m2.
|  | m2 | 135.8 | 0
2. | Izdelava dobava in montaža deščičnega opaža iz smrekovega lesa deb. 25 mm obdelanega na pero in utor enostransko obdelanega, pritrjenega na lesene lepljene nosilce ter finalno obdelanega in zaščitenega z premazi v barvi po izboru projektanta.
|  | m2 | 135.8 | 0
3. | Izdelava dobava in montaža podkonstrukcija za pokrivanje strešnih površin z korci. Dvojno letvanje z letvami dim. 4x5 cm vse zaščiteno proti insekticidom in z lazurnimi premazi .
|  | m2 | 135.8 | 0
| SKUPAJ: |  |  | 0
B. | KROVSKA DELA
1. | Dobava material in polaganje paropropustne folije kot. Npr. Tyvec - rezervna kritina položena na deščični opaž pred izvajanjem dvojnega letvanja
|  | m2 | 135.8 | 0
2. | Dobava material in pokrivanje štirikapne strehe z naklonom strešine 36 stopinj z opečno korčno kritino v opečni barvi kompletno z vsemi preddeli in prenosi in pritrdilnim materialom na predhodno pripravljeno podlago
|  | m2 | 135.8 | 0
3. | Dobava material in pokrivanje slemena ter grebenov z opečnimi slemenjaki z vsemi preddeli in prenosi
|  | m1 | 28.4 | 0
4. | Dobava in namestitev Alu perforirane pločevine proti mrčesu pod kapom; komplet z vsemi pritrdilnim in pomožnim materialom
|  | m1 | 54.28 | 0
5. | Dobava in montaža kvadratnih odtočnih žlebov iz alu barvane pločevine r.š do 50 cm z dobavo in vgradnjo kovinskih kljuk ter vsemi pomožnimi deli in prenosi
|  | m1 | 56.66 | 0
Dobava in montaža kvadratnih odtočnih cevi iz alu barvane pločevine r.š do 40 cm z dobavo in vgradnjo kovinskih objemk ter vsemi pomožnimi deli in prenosi
|  | m1 | 18.8 | 0
| SKUPAJ: |  |  | 0
C. | KAMNOSEŠKA DELA
1. | Dobava materiala in montaža obloge na stebre nadstrešnice iz kamna kot npr.REPEN CLASSICO iz rezanih plošč poljubne dimenzije debeline 3 cm Plošče so položene -lepljene in sidrane v betonsko podlago stebrov po detajlu projektanta.Vzorec obloge pred pričetkom izvajanja pregleda in potrdi projektant ali predstavnik investitorja
|  | m2 | 25.6 | 0
2. | Dobava materiala in montaža obloge na slope opornega zidu iz kamna kot npr.REPEN CLASSICO iz rezanih plošč poljubne dimenzije debeline 3 cm Plošče so položene -lepljene in sidrane v betonsko podlago stebrov po detajlu projektanta.Vzorec obloge pred pričetkom izvajanja pregleda in potrdi projektant ali predstavnik investitorja
|  | m2 | 61.6 | 0
3. | Dobava materiala in montaža kape na slope opornega zidu iz kamna REPEN CLASSICO Kapa dim 120x30x4cm . Plošče so lepljene in sidrane v betonsko podlago slopov Plošče so položene -lepljene in sidrane v betonsko podlago stebrov po detajlu projektanta.Vzorec obloge pred pričetkom izvajanja pregleda in potrdi projektant ali predstavnik investitorja
|  | kom | 11 | 0
4. | Izdelava dobava in montaža tipske fontane po detalju projektanta iz kamna kot npr. REPEN CLASSICO
|  | kom | 1 | 0
| SKUPAJ: |  |  | 0
D. | KLJUČAVNIČARSKO PASARSKA DELA
1. | Izdelava dobava in montaža ograje iz jeklenih pocinkanih profilov pritrjeno na betonski zidec ob pločniku. Ograja je izdelana na osnovi detajla projektanta vin posameznih ravnih segmentov.
|  | m1 | 67.07 | 0
2. | Izdelava dobava in montaža kovinskih pocinkanih profilov za podkonstrukcijo nadstrešnice ob opornem zidupo detajlih in navodilu projektanta
|  | kg | 580 | 0
| SKUPAJ: |  |  | 0
E. | PROMETNA UREDITEV
1. | Barvanje talnih označb bele barve širine 12cm za označbo parkirnih mest
|  | m1 | 335 | 0
2. | Barvanje ostalih talnih označb kt so puščice, stop črte in podobno
|  | m2 | 26.8 | 0
3. | Izdelava dobava in montaža drogov za prometne znake, z vsemi pomožnimi deli potrebnimi za montažo, kot so izkop za temelj, izdelava temelja in montaža
|  | kd | 6 | 0
4. | Izdelava dobava in montaža prometnih znakov na pripravljene drogove. Prometni znaki so različnih vsebin in so postavljeni skladno s situacijo prometne ureditve.
|  | kd | 8 | 0
| SKUPAJ: |  |  | 0

## gradbena dela
INVESTITOR:
OBČINA KANAL OB SOČI, Trg svobode 23, Kanal
OBJEKT:
TRŽNICA S PARKIRIŠČEM V KANALU
GRADBENA DELA
Splošno:
Dela je potrebno izvajati v skladu z veljavnimi tehničnimi predpisi, normativi in upoštevati predpise iz varstva pri delu ter projektno dokumentacijo.
Opomba:
Pred pričetkom del je treba vse opise, mere, količine na objektu in obdelave kontrolirati po veljavnih načrtih, detajlih in opisih.Vse količine obstoječega stanja je potrebno kontrolirati skupaj z projektno dokumentacijo (morebitna neskladja je potrebno preveriti in o le teh obvestiti pooblaščenega predstavnika investitorja oziroma odgovornega nadzornika projekta)
Za vsa dela je potrebno voditi gradbeno knjigo in dnevnik o izvajanju del in jih obračunati po dejansko opravljenih količinah, kar potrdi nadzorni organ investitorja.
A. | PRIPRAVLJALNA DELA
1. | Zakoličba objekta, katero izvede pooblaščena družba s pooblastilom za izvajanje geodetskih storitev
|  | kom | 1 | 0
2. | Izdelava prečnih ter vzdolžnih profilov, določitev globin ter zavarovanje obstoječih komunalnih naprav
|  | kom | 1 | 0
3. | Ureditev gradbišča ( postavitev zaščitne ograje po obodu gradbišča, ureditev elektro in vodovodnega priključka , postavitev vseh potrebnih gradbiščnih tabel, ter drugih del, ki so potrebna za varno delo na gradbišču)
|  | kom | 1 | 0
| SKUPAJ: |  |  | 0
B. | ZEMELJSKA DELA
Splošno:
Izkopi in odvozi so obračunani v m3 v raščenem stanju, zasip in tampon so obračunani po m3 v utrjenem stanju.
1. | Strojni izkop točkovnih temeljev v terenu III-IV KTG globine do 1 m s pravilnim odsekavanjem stranic in dna izkopa, nakladanjem zemlje na transportno sredstvo in odvozom na deponijo s plačilom komunalnih taks
|  | m3 | 41.55 | 0
2. | Planiranje dna gradbene jame s točnostjo 3,00 cm, povprečnim izkopom cca 0,05 m3/m2 vključno z strojnim valjanjem in odvozom na deponijo ter s plačilom komunalnih taks
|  | m2 | 21.4 | 0
3. | Dobava in razstiranje gramoznega tampona v debelini do 10 cm vključno s strojnim valjanjem in komprimiranjem do modula stisljivosti min 100 Mpa do kote peščene podlage
|  | m3 | 45.7 | 0
4. | Zasip za točkovnimi temelji z materialom od izkopa, vključno z nabijanjem v plasteh po 20,00 cm in potrebnim transportom materiala
|  | m3 | 38.24 | 0
| SKUPAJ: |  |  | 0
C. | BETONSKA DELA
1. | Dobava, ravnanje, čiščenje in polaganje ter vezanje srednje komplicirane rebraste armature RA 400/500 premera do 12 mm
|  | kg | 250 | 0
2. | Dobava, ravnanje, čiščenje in polaganje ter vezanje srednje komplicirane rebraste armature RA 400/500 premera nad 12 mm
|  | kg | 475 | 0
3. | Dobava, obdelava, čiščenje, polaganje in vezanje armaturnih mrež MAG 500/560
|  | kg | 540 | 0
4. | Dobava in strojno vgrajevanje podložnega betona C12/15 ( MB 15 ), debeline 10 cm pod točkovne temelje, preseka konstrukcije do 0,12 m3/m2 vključno z vsemi transporti in pomožnimi deli
|  | m3 | 0.65 | 0
5. | Dobava in strojno vgrajevanje betona C25/30 (MB 30 ), preseka konstrukcije 0,20- 0,30 m3/m1, v armiranobetonske točkovne temelje za stebre nadstrešnice
|  | m3 | 2.7 | 0
6. | Dobava in strojno vgrajevanje betona C25/30 (MB 30 ), preseka konstrukcije do 0,12m3/m1, v armiranobetonske stebre nadstrešnice
|  | m3 | 1.44 | 0
7. | Dobava in strojno vgrajevanje betona C25/30 (MB 30 ), preseka konstrukcije do 0,12 m3/m1, v armiranobetonsko ploščo nadstrešnice
|  | m3 | 14.74 | 0
| SKUPAJ: |  |  | 0
D. | TESARSKA DELA
1. | Dobava materiala in izdelava dvostranskega ravnega opaža za točkovne temelje , z lesenim opažem vključno z opaženjem razopaženjem, čiščenjem ter sortiranjem materiala (nevidni beton)
|  | m2 | 12 | 0
2. | Dobava materiala in izdelava ravnega opaža za stebre dim 30x30 cm, z podpiranjem do 3,50 m , z lesenim opažem vključno z opaženjem razopaženjem, čiščenjem ter sortiranjem materiala (nevidni beton)
|  | m2 | 19.5 | 0
3. | Dobava materiala,( montaža in demontaža po končanih delih ) lahkih kovinskih ali lesenih, odrov višine do 4,00 m, naprava podstavka z obračunom amortizacije, in prevozom do mesta vgradnje (Obračun po m2 enkratne tlorisne površine nadstrešnice)
|  | m2 | 147.5 | 0
4. | Dobava materiala,( montaža in demontaža po končanih delih ) lahkih kovinskih ali lesenih, odrov višine do 4,00 m, naprava podstavka z obračunom amortizacije, in prevozom do mesta vgradnje (Obračun po m2 enkratne površine za oblogo slopov z kamnom)
|  | kd | 110 | 0
| SKUPAJ: |  |  | 0
E. | KANALIZACIJA in ZUNANJA DELA
1. | Označba, zarisovanje in zavarovanje trase obstoječih komunalnih vodov - Obračun po dejanskih stroških !
2. | Namestitev obstoječih LTŽ pokrovov na kanalizacijskih revizijskih jaških na ustrezno višino vključno z vsemi pomožnimi deli ter prilagoditvi finalnemu tlaku parkirišča. LTŽ pokrovi dim 60x60 cm
|  | kd | 9 | 0
3. | Namestitev obstoječih LTŽ pokrovov na peskolovih in požiralnikih na ustrezno višino vključno z vsemi pomožnimi deli ter prilagoditvi finalnemu tlaku parkirišča. LTŽ pokrovi dim 40x40cm
|  | kd | 9 | 0
4. | Izdelava dobava in montaža peskolovov iz betonskih cevi premera 50 cm dolžine 100cm vključno z izdelavo priključkov in montažo LTŽ pokrovov.
|  | kd | 4 | 0
5. | Dobava materiala in polaganje PVC kanalizacijskih cevi fi 160 mm vključno z obdelavo stikov s tesnilnim materialom, vsemi fazonskimi kosi, izdelavo padcev po projektu, ter polnim obbetoniranjem z betonom MB 20 min 10 cm nad temenom cevi
|  | m1 | 34 | 0
6. | Izdelava priključka nove kanalizacije za odvodnjavanje meteorne vode z nadstrešnice na že zgrajeno omrežje meteorne kanalizacije.
|  | kd | 1 | 0
4. | Dobava materiala in polaganje betonskih tlakovcev deb. 8 cm na uvaljano peščeno podlago deb. 5 cm. Tlakovci so položeni v skladu z projektom arhitekture v predpisanih naklonih ter v rastru. Barvo in tip tlakovcev določi projektant.Stiki med tlakovci so zopolnjeni s peskom oziroma mivko.
|  | m2 | 992.26 | 0
5. | Dobava materiala in vgrajevanje prefabriciranih dvignjenih betonskih robnikov dim. 15/25/100 cm v betonu MB 30, vključo z stičenjem z fino cementno malto ter vsemi transporti in pomožnimi deli. Ravni odseki
|  | m1 | 140.3 | 0
6. | Dobava materiala in vgrajevanje prefabriciranih dvignjenih betonskih robnikov dim. 15/25/100 cm v krivinah, vključno z betonom MB 30 in z stičenjem z fino cementno malto ter vsemi transporti in pomožnimi deli.
|  | m1 | 41.5 | 0
7. | Dobava humusa in razstiranje humusa na zelenicah v debelini minimalno 30 cm vključno finim planiranjem in s sejanjem trave.
|  | m2 | 81.5 | 0
8. | Dobava materiala in polaganje granitnega tlaka s ploščami dim. 40x40x4cm s peskano površino na betonsko podlago, vključno s stičenjem ter izdelavo diletacij na rastru stebrov ( na cca 30 m2površine tlaka ). Izbor granita in polaganje po navodilu prpojektanta.
|  | m2 | 147.5 | 0
9. | Izdelava nosilne plasti bituminiziranega drobljenca BD22 v debelini 5 cm
|  | m2 | 85 | 0
10 | Izdelava obrabnozaporne plasti bitumenskega betona BB11 iz zmesi zrn 0/11 mm iz karbonatnih kamnin v debelini 3 cm
|  | m2 | 85 | 0
11. | Razna manjša gradbena dela v režiji. Obračun se izvede na osnovi naročila investitorja in potrditvi nadzora v gradbenem dnevniku
| KV zidar | ur | 50 | 0
| PK delavec | ur | 50 | 0
| Material |  |  | 650
| SKUPAJ: |  |  | 650

## rekapitulacija
REKAPITULACIJA
GRADBENA DELA
A. | PRIPRAVLJALNA DELA | 0
B. | ZEMELJSKA DELA | 0
C: | BETONSKA DELA | 0
D. | TESARSKA DELA | 0
E. | KANALIZACIJA in ZUNANJA DELA | 650
F: | NEPREDVIDENA DELA 10 % | 65
| GRADBENA DELA SKUPAJ: | 715
OBRTNIŠKA DELA
A. | LESENO OSTREŠJE | 0
B. | KROVSKA DELA | 0
C. | KAMNOSEŠKA DELA | 0
D. | KLJUČAVNIČARSKO PASARSKA DELA | 0
| PROMETNA UREDITEV | 0
| NEPREDVIDENA DELA 10 % | 0
| OBRTNIŠKA DELA SKUPAJ | 0
| SKUPAJ | 715
| ddv 20 % | 143
| SKUPAJ Z DDV-jem | 858