## splošno
3.4.2 PROJEKTANTSKI POPIS DEL
Vsi detajli, ki v projektu niso obdelani ali se med gradnjo spremenijo, se definirajo na gradbišču v okviru projektantskega nadzora. Morebitne računske napake mora preveriti ponudnik sam pred oddajo ponudbe.
Pri določitvi cene za vsako posamezno postavko mora ponudnik upoštevati naslednja dela. V nasprotnem primeru gredo le-ta v njegovo breme:
1. Preddela
o Pred začetkom gradnje mora izvajalec preveriti stanje na terenu in v obliki zapisnika ugotoviti obstoječe stanje objektov, ki mejijo na obravnavano območje, druge površine in dostopne poti. Po končanih delih se mora na terenu vzpostaviti prvotno stanje (v skladu s projektom) in odpraviti vse poškodbe nastale med gradnjo na drugih objektih, napravah, površinah in dostopnih poteh. Stanje je potrebno dokumentirati tudi s kamero in dokumentacijo hraniti najmanj do konca garancijskega obdobja ter jo dostaviti naročniku.
o Upoštevati je potrebno zaščito vseh obstoječih komunalnih naprav in objektov v skladu z navodili pristojnih upravljavcev. Če je potrebna začasna prestavitev vodov in naprav ali prevezava, je potrebno stroške vključiti v ceno.
o Pri ponudbeni ceni je potrebno zajeti vse stroške zaščite komunalnih naprav, križanj komunalnih vodov, stroške upravljavcev, različne pristojbine, stroške pridobivanj potrebnih soglasij in dovoljenj v okviru prevozov, zaporo cest (občinskih in državnih) in parkirišč, začasne spremembe prometne ureditve, ter ureditev gradbišča z napisno tablo.
o Vse stroške priprave in izvedbe vseh potrebnih začasnih prehodov in dostopov na gradbišče in do sosednjih objektov, če je to potrebno ter zagotavljanje nemotenega dostopa interventnim vozilom ves čas gradnje za celotno območje, ki se z gradnjo tangira.
o Skladno z veljavno Uredbo o zagotavljanju varnosti in zdravja pri delu na začasnih in premičnih gradbiščih je potrebno zagotoviti varnost pri delu na gradbišču.
o Izdelava varnostnega načrta v skladu s predpisi o zagotavljanju varnosti in zdravja pri delu na začasnih in premičnih gradbiščih.
o Vse potrebne stroške zavarovanja gradbišča po ZGO-1B, ureditev gradbišča in stroške deponije odvečnega gradbenega materiala.
o zavarovanje gradbišča za čas gradnje do pridobitve uporabnega dovoljenja in primopredaje objekta s sklenitvijo ustrezne zavarovalne pogodbe pri pooblaščeni zavarovalni družbi.
o Ponudnik mora upoštevati pri določitvi cene za vsako postavko posebej vsa določila navedena v projektni dokumentaciji.
o Zagotoviti obhod ali prehod za pešce okoli ograjenega gradbišča ves čas gradnje.
o Gradbišče je potrebno čistiti sproti, po končanih delih je potrebno gradbišče in tangirano območje očistiti, odpeljati morebitne viške materiala ter vzpostavit teren v prvotno stanje oz. urediti v skladu s projektom.
o Kakovost vgrajenih materialov je potrebno preverjati.
o Upoštevani morajo biti stroški vseh pomožnih del (postavitev zidarskih odrov itd.) , stroški meritev, prevozov, taks, drobnega materiala…
o Zagotoviti in plačati je potrebno projektantski nadzor.
o Spremembe nastale med gradnjo je potrebno dokumentirati in redno sporočati nadzorniku in projektantu za potrebe izdelave projekta izvedenih del.
o Zagotoviti stroške za izdelavo projekta izvedenih del (PID), skladno z navodili upravljavca.
o Upoštevati stroške vseh potrebnih meritev (meritev hrupa, mikroklimatske meritve, meritev vgrajenih naprav), regulacija in nastavitve vključno s poročilom in merilnimi listi ter protokolom nastavljenih vrednosti.
o Pridobiti vse potrebne teste ponudnikov in na objektu, ateste, izjave, dokumente za uspešno opravljen tehnični pregled in poravnati stroške, ki so pri tem nastali.
o Izvajalec mora v času gradnje na gradbišču zagotoviti opremljen kontejner za potrebe naročnika in nadzorne službe (ustrezno hlajen/ogrevan).
2. Zemeljska dela
o Pri utrjevanju nevezanih nosilnih slojev (nasipi, zasipi…) je potrebno upoštevati zbitost, ki je navedena v projektu.
o Ponudnik mora pregledati projektno dokumentacijo in za kalkulacijo cene za posamezno postavko upoštevati vsa določila navedena v projektni dokumentaciji oziroma tehničnem poročilu k popisu del.
o Izkope, odvoze, zasipe, nasipe se obračunava v raščenem stanju. Ponudnik sam upošteva faktor razrahljivosti.
o Pri ponudbeni ceni se upošteva prevoz izkopanega materiala do začasnih deponij oz. na mesta za vgraditev v nasip ter vse notranje transporte vseh materialov.
o Redno je potrebno dostavljati dokazila o primernem deponiranju odvečnega materiala, ki nastane pri gradbenem delu, na lokacijo za predelavo gradbenih materialov naročniku ali nadzornemu organu naročnika – kot prilogo situacijam.
o Upoštevati strošek prisotnost geomehanika pri izkopih.
o Morebitne potrebne meritve in atesti po pogojih geomehanskega nadzora, oziroma skladno s posebnimi tehničnimi pogoji (PTP)
o Odstranitev vseh ovir, na katere se pri delu naleti, razen ovir, ki so kulturnozgodovinskega pomena.
o Stroške evidentiranja in sondiranja komunalnih inštalacij po pogojih soglasodajalcev.
o Črpanje vode iz gradbene jame.
o Razpiranje jarka po potrebi.
o Redna kontrola kakovosti vgrajenih materialov oz. izvedenih del (zbitost, ravnost, tesnost, trdnost....)
o Izvajalec sproti izvaja geodetske meritve gradbenih del (višinske kote posameznih objektov kot so komunalna infrastruktura…), predložitev teh meritev je pogoj za potrditev izvedenih del v knjigi obračunskih izmer.
o Strošek prisotnosti strokovnega sodelavca zavoda za varstvo kulturne dediščine Slovenije, če je gradnja v zaščitenem območju ali je v območju gradbišča vsaj ena točka kulturnozgodovinskega pomena.
o Ponudnik mora za vsako traso ceste, kanalizacije, cevovoda ipd. posebej ugotoviti kategorijo zemljine in na osnovi tega podati ponudbeno ceno za strojne izkope v različnih kategorijah zemljine (III. , IV. In V. kategorija).
3. Gradbena in montažna dela
o Kontrola kakovosti vseh vgrajenih materialov, predložitev atestov skladno s predpisi.
o Pri izvedbi kanalizacije je potrebno izvesti tlačni preizkus, s polnjenjem vode, z uporabo registriranega manometra ter izdajo potrdila za vse cevovode.
o Pri izvedbi vodovoda je po končanju vgradnje potrebno izpiranje, dezinfekcija, predložitev dokazil in izvidov analiz (bakterioloških in kemijskih) vzorcev vode, z ocenami ustreznosti in potrdili s strani izvajalca, ki ima veljavno pooblastilo Ministrstva za zdravstvo.
o Potrebno je izdelati geodetski posnetek za kataster komunalnih naprav (KKN).
o Upoštevati strošek vseh pomožnih del – postavitev notranjih zidarskih odrov do višine 4 m, premostitev, dobava in namestitev opozorilnega traka ob vgradnji kanalizacij po vsej dolžini izkopanega kanala itd, ki so obravnavane v projektu.
o Strošek vseh pomožnih gradbenih del za izvedbo montažnih del strojnih in elektro instalacij po projektu.
o Strošek vseh meritev, prevozov, drobnega materiala, transportnih stroškov in podobno.
o Strošek zapiranj, izklopov, ponovnih vklopov, meritev in poskusnega delovanja vodov.
o Strošek prisotnosti statika v primeru sprememb projekta na gradbišču.
o Spremembe nastale med gradnjo je potrebno dokumentirati in redno sporočati nadzorniku in projektantu za potrebe izdelave projekta izvedenih del in s tem omogočiti pravočasno izdelavo projekta izvedenih del (PID).
o Potrebne ali zahtevane meritve elektroinstalacij in strojnih instalacij.
o Morebitne potrebne meritve hrupa v okolju ter meritve vplivov na okolje, ki jih izvede pooblaščeni zavod.
o Morebitni odklopi ali preusmeritve vseh komunalnih vodov, ki se vežejo na objekt.
o Vzpostavitev priklopov sosednjih objektov na komunalne vode, če se zaradi odklopa objekta prekine povezava.
4. Pri kalkulaciji cen za posamezno postavko mora ponudnik upoštevati tudi naslednja
dela, ker gredo le ta v njegovo breme
o ponudnik mora pregledati projektno dokumentacijo in za kalkulacijo cene za posamezno postavko upoštevati vsa določila navedena v projektni dokumentaciji.
o ponudnik mora proučiti način izvajanja izkopov in v varnostnem načrtu opredeliti tehnologijo izkopov skladno z veljavnimi predpisi o varstvu pri delu, kot je opiranje (vključno s projektom oziroma statičnim izračunom opiranja), nakloni, razširitve itd.
o Upoštevati stroške izdelave geodetskega posnetka izvedenih del in predaja katastra komunalnih naprav naročniku ter elaborata za zbirni kataster GJI po pogodbi.
o Zagotoviti stroške izdelave projekta izvedenih del (PID). Dokumentacija mora biti skladna z navodili upravljavcev (izdelava načrta za operativne potrebe vzdrževalne službe upravljavca, ki vključuje evidentiranje in dokumentiranje sprememb - odstopanja od projekta).
o Vse stroške priprave in izvedbe vseh potrebnih začasnih prehodov in dostopov do in na gradbišče in do sosednjih objektov, če je to potrebno ter zagotavljanje nemotenega dostopa interventnim vozilom ves čas gradnje za celotno območje, ki se z gradnjo tangira (dobava, izdelava in namestitev lesenih odrov za prehod pešcev, ter jeklenih plošč za prehod vozil, dobava in namestitev opozorilnega traka ob vsej dolžini izkopanega kanala).
o Strošek vseh potrebnih testov pri ponudniku in na objektu, atestov, izjav in pridobitve potrebnih dokumentov za uspešno opravljen tehnični pregled.
o Kontrola kakovosti vgrajenih materialov oziroma izvedenih del (zbitost, ravnost, tesnost, trdnost…).
o Med gradnjo je potrebno zagotoviti kontrolirano in stalno (po potrebi) odvajanje padavinske, podtalne in izvorne vode ter preprečiti zadrževanje vode in zamakanje raščenih ali nasutih materialov. Stroške za navedena dela je potrebno upoštevati pri ponudbi poleg stroškov začasnih obtokov obstoječega kanalizacijskega sistema.
o Stroške začasne zaščite prekopov po položitvi komunalnih vodov s pustim betonom na javnih cestnih površinah.
o Sprotne geodetske meritve vseh izvedenih del (cevovodi, objekti, križanja), predložitev teh meritev je pogoj za potrditev izvedenih del v knjigi obračunskih izmer.
o Spremljanje geodetskih meritev izvedenih komunalnih vodov, če so položena v območje posedajočega terena (pred zasipom, po zasipu, po izvlečenju zagatnic) z obdelavo podatkov.
o Izkope, odvoze, zasipe, nasipe se obračunava v raščenem stanju. Ponudnik sam upošteva faktor razrahljivosti.
o Čiščenje in spiranje po izvedbi tlačnih preizkusov cevovodov ter preizkusov vodotesnosti objektov.
o Izvedba preizkusov tesnosti tangirane komunalne infrastrukture.
o Upoštevati vse stroške ločenega zbiranja, sortiranja in evidentiranja gradbenih odpad-kov, zemeljskega izkopa, stroške odvoza in predelave le teh, po določilih veljavnega predpisa ter ostale stroške, ki so navedeni v predhodnih delih in zemeljskih delih.
o Posegi na obstoječem vodovodnem sistemu – zapiranje vode v času prevezav, dezinfekcije, izpiranja, meritev itd., obveščanje uporabnikov ter vzpostavitev prvotnega delovnega režima na sistemu po zvedenih posegih (terminsko se izvajajo v dogovoru z upravljalci komunalne infrastrukture).
o Upravljavski nadzor s strani bodočega upravljavca nad izvajanjem montažnih in gradbenih del.
5. Zaključna dela
o Upoštevati stroške izdelave geodetskega posnetka izvedenih del in predaja katastra komunalnih naprav naročniku ter en izvod KKN za geodetsko upravo.
o Zagotoviti stroške izdelave projekta izvedenih del (PID). Dokumentacija mora biti skladna z navodili upravljavcev (izdelava načrta za operativne potrebe vzdrževalne službe upravljavca, ki vključuje evidentiranje in dokumentiranje sprememb - odstopanja od projekta).

## Cvetrež-Višji Dol
ozn. | postavka / enota | količina | EUR/enoto | EUR
REKAPITULACIJA
ODSEK VODOVODA: CVETREŽ - VIŠJI DOL
A. | PREDHODNA IN PRIPRAVLJALNA DELA:
B. | ZEMELJSKA DELA:
C. | GRADBENA DELA:
D. | MONTAŽNA DELA IN VODOVODNI MATERIAL:
SKUPAJ CEVOVODI:
E. | SKUPAJ JAŠKI:
E 1. | JAŠEK 1: (odcepni jašek)
250cm x 290cm
E 2. | JAŠEK 2: (jašek blatnik)
160cm x 200cm
E 3. | JAŠEK 3: (jašek zračnik)
160cm x 200cm
E 4. | JAŠEK 4: (jašek blatnik)
160cm x 200cm
E 5. | JAŠEK 5: (jašek zračnik)
160cm x 200cm
E 6. | JAŠEK 6: (jašek blatnik+hidrant)
160cm x 200cm
NEPREDVIDENA DELA (5% vrednosti)
VSOTA:
DDV 22%
SKUPAJ:
Pri popisu za cevovode vodovoda je treba biti pozoren na to, da popis obsega gradbena, zemeljska in ostala dela kompletno za vse vodovodne elemente predvidene v tem projektu. Vodovodne naprave, ki so predvidene v tem predračunu se lahko izdelujejo samostojno in neodvisno od drugih komunalnih naprav in drugih del. Priporočamo pa, da se vodovodne naprave izdelujejo istočasno, kot vse ostale komunalne naprave! V odvozih odvečnega materiala so v predračunu za cevovode predvideni tudi odvozi za viške materialov pri izkopih.
A. | PREDHODNA IN PRIPRAVLJALNA DELA
1. | Zakoličba trase cevovoda in praznotokov, postavitev vseh potrebnih gradbenih profilov in višin in nijhovo zavarovanje. V zakoličbah so upoštevane tudi prestavitve kanalizacije, elektrike in drugih kablovodov.
| m1 | 1371
2. | Priprava in organizacija gradbišča; izdelava varnostnega načrta, izdelava varnostnega načrta organizacije gradbišča v skladu z varnostnim načrtom; ureditev gradbišča v skladu z načrtom (po končanih delih se teren vzpostavi v prvotno stanje); izdelava tabel za časa gradnje, za označitev gradbišča, na katerem so navedeni vsi udeleženci pri graditvi objekta, imena, nazivi in funkcija oseb ter ostali podatki. Zavarovanje del, sredstev za delo in gradbišča proti tretji osebi, kraji, padavinam in drugim nezgodam.
| kom | 1
3. | Izdelava elaborata začasne prometne ureditve in pridobitev soglasij upravljavcev cest za izvedbo začasne prometne ureditve. Upoštevati je treba vse stroške pridobivanja dovoljenj za zaporo in druge stroške upravnega postopka, ki jih mora opraviti izvajalec. Za zapore cest je predvideti tudi objave v sredstvih javnega obveščanja.
| kom | 1
4. | Dobava/najem vse potrebne začasne prometne signalizacije, postavitev, vzdrževanje v skladu z elaboratom začasne prometne ureditve. Po končanih delih mora biti vzpostavljeno prvotno stanje
| kom | 1
Projektantski nadzor. Vrednost postavke je že fiksno določena v PIS-u in jo ponudnik ne more/ne sme spreminjati. Obračun projektantskega nadzora se bo izvedel po dokazljivih dejanskih stroških na podlagi računa izvajalca projektantskega nadzora.
5. | Projektantski nadzor. Vrednost postavke je že fiksno določena v PIS-u in jo ponudnik ne more/ne sme spreminjati. Obračun projektantskega nadzora se bo izvedel po dokazljivih dejanskih stroških na podlagi računa izvajalca projektantskega nadzora.
| ura | 40
6. | Priprava deponije za vodovodni material (cevi fazone itd) in druge deponije. Vključeno je iskanje soglasji, plačilo odškodnine, izvedba deponije, dostopi do nje in vsi ostali postopki potrebni za začasno deponijo.
| m2 | 50
7. | Zakoličenje obstoječih podzemnih komunalnih vodov (Telekom, elektrika, vodovod, kanalizacija itd) in označitev na terenu. Točno lokacijo določijo vzdrževalci in/ali lastniki posameznega komunalnega voda. Pri določevanju lege posameznega komunalnega voda mora biti prisoten vodja nadzora in odgovorni vodja del. Delo obsega pisanje zapisnika, izvedbo potrebnih sondažnih izkopov na terenu, označevanje posameznega komunalnega voda, zavarovanje označitve in druga potrebna opravila.
| m1 | 15
8. | Odstranitev obstoječih ograj. Vse komplet z demontažo, odvoz v začasno deponijo in ponovno montažo (vse komplet).
| m1 | 100
9. | Posek grmovja in dreves na trasi cevovoda. Grmovje je treba znositi na kupe in ga sežgati. Drevesa je potrebno po poseku razžagati na dolžino 4 m in prepeljati do ceste, ki je v oddaljenosti do 200 m. Nato jih odpeljati v prodajo ali na drugo deponijo. Veje posekanih dreves je potrebno zažgati.
| m2 | 130
PRIPRAVLJALNA DELA SKUPAJ:
B. | ZEMELJSKA DELA
Vsa izkopna dela in transporti izkopanih in zasipnih materialov se obračunavajo po prostorninah v raščenem stanju. Vsa nasipna in zasipna dela pa se obračunavajo po prostornini zemljine v vgrajenem stanju s potrebno zbitostjo. Pri zasipavanju kanala na zmontirani cevovod je treba upoštevati tudi komprimiranje pripeljanega materiala izven gradbišča s katerim se zasipava jarek (na primer tampon, pesek, beton itd). Ne gleda na to kakšen material je
uporabljan za zasip, je potrebno zadnji sloj utrditi do takšne zbitosti, da je njegova nosilnost najmanj 80 Mpa. Tampon (pod asfaltom) mora imeti nosilnost vsaj 100 Mpa. Nosilnost je treba potrditi z dinamično ploščo. V odvozih odvečnega materiala so v predračunu za cevovode predvideni tudi odvozi za viške materialov pri izkopih za jaške. Na tak pripravljen zadnji sloj (to je planum spodnjega ustroja) je možno izvesti makadamsko, asfaltno ali drugo utrditev. V kolikor je zasip izveden v neprometnih površinah, mora biti nosilnost zadnjega sloja najmanj 30 Mpa.
V ceni je potrebno upoštevati stroške odvoza in odlaganja gradbenih odpadkov na urejeni deponiji, plačilo takse za odlaganje in pripravo potrebnih listin, ki izkazujejo ravnanje z odpadki. Izbira deponije in s tem povezana razdalja odvoza viškov materiala je stvar izvajalca del. Vsi izračuni so upoštevani in se obračunavajo brez razrahljivosti v potrebni zbitosti ali v raščenem stanju.
1. | Rezanje asfalta debeline do 10 cm.
| m1 | 592
2. | Strojno rušenje asfaltnega vozišča debeline do 10 cm z odvozom odpadnega materiala v stalno deponijo s poravnavo vseh stroškov. V ceni je potrebno upoštevati stroške odlaganja gradbenih odpadkov na urejeno deponijo, plačilo takse odlaganja ter pripravo potrebnih listin, ki dokazujejo ravnanje z odpadki. Izbira deponije in s tem povezana razdalja odvoza je stvar izvajalca del.
| m2 | 1785
3. | Strojni izkop humusa nad jarkom. Material je treba nalagati na prevozno sredstvo ali deponirati ob izkopu. Humus je v debelini cca 10 cm. Komplet z odvozom odpadnega materiala v stalno deponijo s poravnavo vseh stroškov. V ceni je potrebno upoštevati stroške odlaganja gradbenih odpadkov na urejeno deponijo, plačilo takse odlaganja ter pripravo potrebnih listin, ki dokazujejo ravnanje z odpadki. Izbira deponije in s tem povezana razdalja odvoza je stvar izvajalca del.
| m3 | 110
4. | Delno ročni in delno strojni izkop jarka za cevovod, praznotoke, izkop sond za iskanje obstoječih komunalnih vodov in drugi potrebni ročni izkopi. Širina izkopa je določena s karakterističnim profilom in znaša poprečno 2 m za tekoči meter cevovoda. Izkopani material je potrebno delno deponirati ob izkopanem jarku (večinoma kjer trasa poteka izven vozišča) ali naložiti na transportno sredstvo, če material ni primeren za zasutje. Lokacijo ročnega izkopa odobri nadzorni organ. Opustitev ročnega izkopa in s tem možnost poškodb podzemnih komunalnih naprav gre na rizik izvajalca.
3. kategorija 30%
| m3 | 762.3
4. kategorija 10%
| m3 | 254.1
5. kategorija 60%
| m3 | 1525
5. | Planiranje dna jarka s točnostjo +/- 3 cm po predvidenem nagibu iz projekta, planirano dno je potrebno uvaljati. Širina dna jarka je 70 cm.
| m2 | 960
6. | Izdelava peščene posteljice debeline 10 cm iz peščenega materiala z zrni premera do 4 mm (80% od celotne količine) in z zrni premera med 4mm in 8mm (20% od celotne količine). Posteljico je potrebno planirati s točnostjo +/- 2 cm (dobava in vgradnja peska) in jo uvaljati. Posteljica je predvidena direktno v izkopani jarek (na planum) in je širine 70 cm.
| m3 | 103
7. | Dobava in vgraditev peščenega materiala za zasip cevi. Pesek ima zrna premera do 4 mm (80% od celotne količine) in z zrni premera med 4mm in 8mm (20% od celotne količine). Zasip je potrebno izvesti do višine 15 cm nad teme položene cevi, ga dobro ročno podbiti pod cev in ročno komprimirati na vrhu zasipa.
| m3 | 245
8. | Zasipavanje jarka s tamponom. Zasipava se v plasteh po 30 cm in valja z lahkim vibracijskim sredstvom do potrebne zbitosti. Pod cesto, mora biti končna zbitost zgornjega ustroja 120 Mpa.
| m3 | 1450
9. | Zasipavanje jarka z izkopanim materialom izven območja povoznih površin. Zasipava se v plasteh po 30 cm in valja z lahkim vibracijskim sredstvom do potrebne zbitosti 80 Mpa.
| m3 | 450
10. | Planiranje po končanem zasipavanu, tako da je možno na planum izvesti predvideno utrditev nad cevovod: zelenico, cesto itd. Planum je s točnostjo +/- 2 cm.
| m2 | 2470
11. | Odvoz viškov izkopanega materiala na urejeno deponijo, vključno z vsemi deli, plačili taks in ostalimi stroški.
| m3 | 1750
ZEMELJSKA DELA SKUPAJ:
C. | GRADBENA DELA
CEVOVODI :
GRADBENA DELA:
1. | Obbetoniranje lomov vodovodnih cevi in izdelava drugih sidrnih blokov iz C 12/15. Komplet z opažanjem, razopažanjem, transporti, pomožna dela, dobavo in vgradnjo betona. Vse komplet. Nearmirani bloki.
| kos | 51
2. | Izvedba križanja v skladu z detajlom z vsemi potrebnimi deli in materialom.
| kos | 3
3. | Črpanje vode iz izkopanega jarka v primeru prevezav, padavin in podobnega. Črpati je s črpalko zmogljivosti do 10 l/s. Črpanje le, če je potrebno.
| ur | 50
4. | Dobava in vgradnja opozorilnega traku - indikator za vodovod. Poteka nad cevovodom v vsej dolžini trase.
| m1 | 1371
5. | Izdelava plasti iz tampona 0-32 mm v debelini do 25 cm, planirano, uvaljano in pripravljeno tako, da je to makadamsko vozišče. Vse komplet z dobavo, vgraditvijo na planum, valjanjem itd.
| m3 | 12.5
6. | Izdelava obrabne in zaporne plasti bituminizirane zmesi AC 8 surf B 70/100 A4 v debelini 3 cm
| m2 | 1785
7. | Izdelava nosilne plasti bituminizirane zmesi AC 16 base B 50/70 A4 v debelini 6 cm
| m2 | 1785
GRADBENA DELA SKUPAJ:
D. | MONTAŽNA DELA
CEVOVODI :
Litoželezne (duktilne) cevi so zaščitene z cinkom, aluminijem in epoksi premazom, kar je standardna zaščita. Fazonski komadi morajo biti z vrtljivimi prirobnicami in spajani na razstavljiv expres spoj.
V ceni je potrebno upoštevati stroške dobave, dovoza na gradbišče, razvoz po gradbišču, polaganje v jarek, poravnavanje na ustrezno višino in lego, rezanji, izvedbo izolacije kovinskih spojev, izolacijski premazi, brušenjem odrezanih cevi in ostalega, spojni in pritrdilni material.
A. CEVI:
1. | Cevi so klasične duktilne in zaščitene s standardno izolacijo (cink, aluminij in epoksi premaz) in spajanje z navadno spojko na gumico in kozarec. Dobava, dovoz na gradbišče, razvoz in raznos od deponije do jarka, polaganje vanj in poravnavanje v vertikalni in horizontalni smeri in montaža. Vse komplet s prenosi, spojnim materialom, opozorilnim trakom itd.
| fi 100 mm m1 | 1300
A. CEVI SKUPAJ:
B. FAZONSKI KOMADI:
Vsi fazonski komadi imajo vrtljive prirobnice. Fazonski komadi pa morajo imeti tudi razstavljiv expres spoj.
V ceni je potrebno upoštevati stroške dobave, dovoza na gradbišče, razvoz po gradbišču, polaganje v jarek, poravnavanje na ustrezno višino in lego, rezanji, izvedbo izolacije kovinskih spojev, izolacijski premazi, brušenjem odrezanih cevi in ostalega, spojni in pritrdilni material.
1. | Duktilni loki na kozarec MMK fi 100 mm. Različnih kotov loma. Dobava, dovoz na gradbišče, razvoz in raznos od deponije do jarka, polaganje vanj in poravnavanje v vertikalni in horizontalni smeri in montaža. Vse komplet s prenosi, spojnim materialom itd.
| lok 11,25 stopinj kom | 33
| lok 22,50 stopinj kom | 12
Duktil cev DN 100 mm, dolžina odvisna od situacije na terenu. Dobava, dovoz na gradbišče, razvoz in raznos od deponije do objekta, polaganje vanj in poravnavanje v vertikalni in horizontalni smeri in montaža.
| kom | 52
B. FAZONSKI KOMADI SKUPAJ:
C. OSTALA MONTAŽNA DELA:
1. | Razkuževanje in izpiranje cevovoda. V ceno je vključena dobava dezinfekcijskega sredstva, voda, izstavitav potrebnega potrdila o bakteriološki kvaliteti vode in vsa pomožna dela. Profil cevovoda je od fi 65 mm do fi 100 mm.
| kos | 1
2. | Tlačni preizkus cevovoda. V ceno je vključena dobava vode, vse potrebne merilne tehnike, potrebne prevezave in podobno. V ceni so tudi preizkusi spojev. Profil cevovoda je kot pri dezinfekciji.
| kos | 1
3. | Kemični izvid o neoporečnosti vode.
| kom | 1
4. | Bakteriološki izvid o neoporečnosti vode. Vzorec se vzame po izvedbi dezinfekcije cevovoda.
| kom | 1
5. | Izdelava katastra podzemnih komunalnih naprav v dolžini odseka za vodovod. Tudi prijava izvedbe cevovoda na geodetski upravi.
| m1 | 1371
6. | Navezava vodovodnega hišnega priključka na cevovodih različnih profilov. Vse komplet za vodovodne hišne priključke. Cev priključka je PEHD DN 1". Vse PEHD cevi so 10 barr. Vse komplet z deli, dobavami, transporti itd.
| 1" m1 | 30
7. | Izdelava vodovodnega hišnega priključka novem jašku za hišni priključek.Cev priključka je PEHD DN 1". Vse komplet z deli, dobavami, transporti itd montažnega materiala. Redukcije cevovoda v jašek so iz fi 1" (PEHD) v pocinkane cevi fi 1". Montaža vodomera fi 1/2", vseh potrebnih fitingov, spojk, redukcij itd.
| cev 1" kom | 5
8. | Dobava in montaža jaška za vodomer hišnega priključka notranjih mer 80x80 cm. Vse komplet za vodovodni hišni priključek. Vse komplet z deli, dobavo, transporti itd.
| kom | 1
C. OSTALA MONTAŽNA DELA SKUPAJ:
D. MONTAŽNA DELA IN MATERIAL ZA CEVOVODE SKUPAJ:
E. | JAŠKI
Litoželezne (duktilne) cevi so zaščitene z cinkom, aluminijem in epoksi premazom, kar je standardna zaščita. Fazonski komadi morajo biti z vrtljivimi prirobnicami in spajani na razstavljiv expres spoj. Vsi fazonski komadi imajo vrtljive prirobnice.
E1. | JAŠEK ŠT. 1 - ODCEPNI JAŠEK
Velikost jaška je 1,80 m (višina), 2,0 m (širina) in 2,0 m (dolžina). Vse navedene mere so notranje mere podzemnega jaška. Ker ne pričakujemo pojavljanja vode v jašku, jašek nima praznotoka. Vsa pripravljalna dela so že predvidena v popisu za cevovod.
A. GRADBENA IN ZEMELJSKA DELA:
1. | Rezanje asfalta debeline do 10 cm.
| m1 | 3
2. | Strojno rušenje asfaltnega vozišča debeline do 10 cm z odvozom odpadnega materiala v stalno deponijo in s plačilom vseh stroškov. V ceni je treba upoštevati stroške odlaganja gradbenih odpadkov na urejeni deponiji. Plačilo takse odlaganja, pripravo potrebnih listin, ki izkazujejo ravnanje z odpadki. Izbira deponije in s tem povezana razdalja za odvoz gradbenega odpadka je stvar izvajalca del.
| m2 | 5
3. | Strojni izkop humusa nad gradbeno jamo. Material je treba nalagati na prevozno sredstvo ali deponirati ob izkopu, če teren to omogoča. Ročni izkop je že predviden v popisu za cevovod. V ceni je treba upoštevati stroške odlaganja gradbenih odpadkov na urejeni deponiji. Plačilo takse odlaganja, pripravo potrebnih listin, ki izkazujejo ravnanje z odpadki. Izbira deponije in s tem povezana razdalja za odvoz gradbenega odpadka je stvar izvajalca del.
| m3 | 0.5
4. | Strojni izkop široke gradbene jame v terenu 3. kategorije 30%, v terenu 4. kategorije 10% in v terenu 5. kategorije 60%. Material je treba nalagati na prevozno sredstvo ali ga deponirati ob izkopu za zasip. Ročni izkop je že predviden v popisu za cevovod. V ceni je treba upoštevati stroške odlaganja gradbenih odpadkov na urejeni deponiji. Plačilo takse odlaganja, pripravo potrebnih listin, ki izkazujejo ravnanje z odpadki. Izbira deponije in s tem povezana razdalja za odvoz gradbenega odpadka je stvar izvajalca del.
| 3. kategorije 30% m3 | 18.15
| 4. kategorije 10% m3 | 6.05
| 5. kategorije 60% m3 | 36.3
5. | Planiranje dna izkopa s točnostjo +/-3cm. Planirano dno je treba uvaljati.
| m2 | 13.6
6. | Izvedba 15 cm debelega tamponskega nasutja pod podložni beton pod stene jaška na uvaljano dno izkopa. Tampon je treba uvaljati. Tampon ima zrna premera D 32 mm.
| m3 | 2
7. | Zasipavanje za stenami jaška s tamponom - pod povoznimi površinami. Zasipavanje se vrši v plasteh po 30 cm in vsako plast posebej komprimira z lahkim vibracijskim sredstvom.
| m3 | 39
8. | Zasipavanje za stenami jaška z izkopanim materialom - pod nepovoznimi površinami. Zasipavanje se vrši v plasteh po 30 cm in vsako plast posebej komprimira z lahkim vibracijskim sredstvom.
| m3 | 13
9. | Odvoz viškov izkopanega materiala na urejeno deponijo, vključno z vsemi deli, plačili taks in ostalimi stroški.
| m3 | 47.5
10. | Zabetoniranje odprtin puščenih v stenah objekta (preboji cevi) velikosti od 30x30 cm do 50x50 cm. Pred zabetoniranjem je potrebno v odprtine vstaviti predvidene fazonske komade(tudi za praznotok). Vse komplet z deli, dobavo, pomočjo itd.
| kom | 3
11. | Betoniranje podložnega betona debeline 10 cm iz betona C 8/10 na uvaljano tamponsko podlago. Vse komplet z dobavo in vgradnjo betona transporti, pomožnimi deli itd.
| m3 | 0.7
12. | Betoniranje AB vidnih sten iz betona C 25/30 debeline 20 cm z napravo betona, pomožnimi deli in vsemi transporti. Beton je vodotesen.
| m3 | 5.27
13. | Dobava, ravnanje, rezanje, krivljenje dovoz na gradbišče, polaganje in vezanje srednje komplicirane betonske armature vseh vrst.
RA 40/50 do profila fi 12 mm
| kg | 317.7
ČBM Q131 50/22
| kg | 9.8
ČBM Q283 50/22
| kg | 191.2
14. | Betoniranje vstopne krone iz betona C 25/30 preseka debeline 15 cm z napravo in dobavo betona, pomožnimi deli in vsemi transporti. Beton je vodotesen.
| m3 | 0.1
15. | Dvostranski opaž ravnih sten s prenosom materiala, razopažanjem, dobavo in pomožnimi deli, komplet. Opaž mora biti za neometane vidne betonske stene.
| m2 | 27
14. | Opaž ravne stropne in talne plošče za njeno debelino 20 cm, s podporami razpona do 2,5 m in za gladke neometane konstrukcije, vse komplet.
stranski opaž plošče
| m2 | 2
opaž dna plošče
| m2 | 5.25
15. | Dvostranski opaž vstopnih jaškov. Vse komplet z vsemi pomožnimi deli transporti itd.
| m2 | 1
16. | Dobava in montaža kovinskega povoznega pokrova z okvirjem D400. Velikost vstopne odprtine je velikost vstopne odprtine pokrova in je 700x700 mm. Pokrov je toplotno izoliran.
| kom | 1
17. | Opažanje in betoniranje stebrička pod T komadom v jašku in drugimi vodovodnimi elementi. Vse komplet z dobavo in izvedbo. Velikost stebrička je 40x40x92 cm in je iz betona C 12/15.
| kos | 1
18. | Izdelava in vgraditev vstopnih fiksnih lestev profila fi 20 mm iz nerjavečega železa. Lestve niso prenosne. Vertikali lestev sta dolgi 150 cm in med sabo oddaljeni 30 cm s horizontalnimi prečkami dolžine 30 cm. Vse komplet.
| kom | 1
19. | Čiščenje dna jaška po zaključenih vseh delih.
| m2 | 5.3
ZEMELJSKA IN GR. DELA SKUPAJ:
B. MONTAŽNA DELA IN VODOVODNI MATERIAL:
ARMATURE:
Litoželezne (duktilne) cevi in fazonski komadi so zaščitene s cinkom, aluminijem in epoksi premazom, kar je standardna zaščita. Fazonski komadi morajo biti z vrtljivimi prirobnicami in spajani na razstavljiv expres spoj.
1. | EV zasun s kolesom. Zasun ni možno odpirati izven jaška. Dobava, dovoz na gradbišče, razvoz in raznos od deponije do objekta, polaganje vanj in poravnavanje v vertikalni in horizontalni smeri in montaža.
| fi 100 mm kom | 3
| fi 80 mm kom | 1
2. | Avtomatski zračnik za montažo na litoželezne fazone (10 barr) in profila fi 80 mm na prirobnico. Dobava, dovoz na gradbišče, razvoz in raznos od deponije do objekta, polaganje vanj in poravnavanje v vertikalni in horizontalni smeri in montaža.
| kom | 1
FAZONSKI KOMADI:
1. | E komad DN 100 mm. Dobava, dovoz na gradbišče, razvoz in raznos od deponije do objekta, polaganje vanj in poravnavanje v vertikalni in horizontalni smeri in montaža.
| kom | 3
2. | T komad DN 100/100 mm. Dobava, dovoz na gradbišče, razvoz in raznos od deponije do objekta, polaganje vanj in poravnavanje v vertikalni in horizontalni smeri in montaža.
| kom | 1
3. | T komad DN 100/80 mm. Dobava, dovoz na gradbišče, razvoz in raznos od deponije do objekta, polaganje vanj in poravnavanje v vertikalni in horizontalni smeri in montaža.
| kom | 1
CEVI, ARMATURE IN FAZONSKI KOMADI SKUPAJ:
VREDNOST OBJEKTA 1 SKUPAJ:
E2. | JAŠEK ŠT. 2 - JAŠEK BLATNIK
Velikost jaška je 1,7 m (višina), 1,0 m (širina) in 1,0 m (dolžina). Vse navedene mere so notranje mere podzemnega jaška. Ker ne pričakujemo pojavljanja vode v jašku, jašek nima praznotoka. Vsa pripravljalna dela (zakoličbe, zavarovanja, cestne zapore itd) so že predvidena v popisu za cevovod.
A. GRADBENA IN ZEMELJSKA DELA:
1. | Rezanje asfalta debeline do 10 cm.
| m1 | 5
2. | Strojno rušenje asfaltnega vozišča debeline do 10 cm z odvozom odpadnega materiala v stalno deponijo in s plačilom vseh stroškov. V ceni je treba upoštevati stroške odlaganja gradbenih odpadkov na urejeni deponiji. Plačilo takse odlaganja, pripravo potrebnih listin, ki izkazujejo ravnanje z odpadki. Izbira deponije in s tem povezana razdalja za odvoz gradbenega odpadka je stvar izvajalca del.
| m2 | 4
3. | Strojni izkop humusa nad gradbeno jamo. Material je treba nalagati na prevozno sredstvo ali deponirati ob izkopu, če teren to omogoča. Ročni izkop je že predviden v popisu za cevovod. V ceni je treba upoštevati stroške odlaganja gradbenih odpadkov na urejeni deponiji. Plačilo takse odlaganja, pripravo potrebnih listin, ki izkazujejo ravnanje z odpadki. Izbira deponije in s tem povezana razdalja za odvoz gradbenega odpadka je stvar izvajalca del.
| m3 | 2.8
4. | Strojni izkop široke gradbene jame v terenu 3. kategorije 30%, v terenu 4. kategorije 10% in v terenu 5. kategorije 60%. Material je treba nalagati na prevozno sredstvo ali ga deponirati ob izkopu za zasip. Ročni izkop je že predviden v popisu za cevovod. V ceni je treba upoštevati stroške odlaganja gradbenih odpadkov na urejeni deponiji. Plačilo takse odlaganja, pripravo potrebnih listin, ki izkazujejo ravnanje z odpadki. Izbira deponije in s tem povezana razdalja za odvoz gradbenega odpadka je stvar izvajalca del.
| 3. kategorije 30% m3 | 11.7
| 4. kategorije 10% m3 | 3.9
| 5. kategorije 60% m3 | 23.4
5. | Planiranje dna izkopa s točnostjo +/-3cm. Planirano dno je treba uvaljati.
| m2 | 7.5
6. | Izvedba 15 cm debelega tamponskega nasutja pod podložni beton pod stene jaška na uvaljano dno izkopa. Tampon je treba uvaljati. Tampon ima zrna premera D 32 mm.
| m3 | 1.2
7. | Zasipavanje za stenami jaška s tamponom - pod povoznimi površinami. Zasipavanje se vrši v plasteh po 30 cm in vsako plast posebej komprimira z lahkim vibracijskim sredstvom.
| m3 | 8.5
8. | Zasipavanje za stenami jaška z izkopanim materialom - pod nepovoznimi površinami. Zasipavanje se vrši v plasteh po 30 cm in vsako plast posebej komprimira z lahkim vibracijskim sredstvom.
| m3 | 25.5
9. | Odvoz viškov izkopanega materiala na urejeno deponijo, vključno z vsemi deli, plačili taks in ostalimi stroški.
| m3 | 14
10. | Zabetoniranje odprtin puščenih v stenah objekta (preboji cevi) velikosti od 30x30 cm do 50x50 cm. Pred zabetoniranjem je potrebno v odprtine vstaviti predvidene fazonske komade(tudi za praznotok). Vse komplet z deli, dobavo, pomočjo itd.
| kom | 3
11. | Betoniranje podložnega betona debeline 10 cm iz betona C 8/10 na uvaljano tamponsko podlago. Vse komplet z dobavo in vgradnjo betona transporti, pomožnimi deli itd.
| m3 | 0.26
12. | Betoniranje AB vidnih sten iz betona C 25/30 debeline 20 cm z napravo betona, pomožnimi deli in vsemi transporti. Beton je vodotesen.
| m3 | 1.65
13. | Dobava, ravnanje, rezanje, krivljenje dovoz na gradbišče, polaganje in vezanje srednje komplicirane betonske armature vseh vrst.
RA 40/50 do profila fi 12 mm
| kg | 186.5
ČBM Q190
| kg | 162.64
14. | Betoniranje vstopne krone iz betona C 25/30 preseka debeline 15 cm z napravo in dobavo betona, pomožnimi deli in vsemi transporti. Beton je vodotesen.
| m3 | 0.1
15. | Dvostranski opaž ravnih sten s prenosom materiala, razopažanjem, dobavo in pomožnimi deli, komplet. Opaž mora biti za neometane vidne betonske stene.
| m2 | 12
16. | Opaž ravne stropne in talne plošče za njeno debelino 20 cm, s podporami razpona do 2,5 m in za gladke neometane konstrukcije, vse komplet.
stranski opaž plošče
| m2 | 2
opaž dna plošče
| m2 | 1
17. | Dvostranski opaž vstopnih jaškov. Vse komplet z vsemi pomožnimi deli transporti itd.
| m2 | 1
18. | Dobava in montaža kovinskega nepovoznega pokrova z okvirjem B125. Velikost vstopne odprtine je velikost vstopne odprtine pokrova in je 700x700 mm. Pokrov je toplotno izoliran.
| kom | 1
19. | Opažanje in betoniranje stebrička pod T komadom v jašku in drugimi vodovodnimi elementi. Vse komplet z dobavo in izvedbo. Velikost stebrička je 40x40x73 cm in je iz betona C 12/15.
| kos | 1
20. | Izdelava in vgraditev vstopnih fiksnih lestev profila fi 20 mm iz nerjavečega železa. Lestve niso prenosne. Vertikali lestev sta dolgi 150 cm in med sabo oddaljeni 30 cm s horizontalnimi prečkami dolžine 30 cm. Vse komplet.
| kom | 1
21. | Dobava in vgradnja betonskega jaška premera 0,8 m in globine 2,2 m, z nepovoznim pokrovom, izdelavo preboja vodovodne cevi in zatesnitvijo z vsem potrebnim materialom in deli.
| kom | 1
22. | Čiščenje dna jaška po zaključenih vseh delih.
| m2 | 1.9
ZEMELJSKA IN GR. DELA SKUPAJ:
B. MONTAŽNA DELA IN VODOVODNI MATERIAL:
Litoželezne (duktilne) cevi so zaščitene s cinkom, aluminijem in epoksi premazom, kar je standardna zaščita. Fazonski komadi morajo biti z vrtljivimi prirobnicami in spajani na razstavljiv expres spoj.
ARMATURE:
1. | Dobava in montaža žabjega pokrova na prirobnico DN 80 mm v nov jašek praznotoka na začetek praznotoka v jašku, kjer se blatnik konča. Dobava, dovoz na gradbišče, razvoz in raznos od deponije do objekta, polaganje vanj in poravnavanje v vertikalni in horizontalni smeri. Vse komplet s prenosi, spojnim materialom itd.
| kom | 1
2. | EV zasun s kolesom. Zasun ni možno odpirati izven jaška. Dobava, dovoz na gradbišče, razvoz in raznos od deponije do objekta, polaganje vanj in poravnavanje v vertikalni in horizontalni smeri in montaža.
| fi 80 mm kom | 1
FAZONSKI KOMADI:
1. | MMA komad DN 100/80 mm. Dobava, dovoz na gradbišče, razvoz in raznos od deponije do objekta, polaganje vanj in poravnavanje v vertikalni in horizontalni smeri in montaža.
| kom | 1
2. | FF komad profila DN 80 mm. Dobava, dovoz na gradbišče, razvoz in raznos od deponije do objekta, polaganje vanj in poravnavanje v vertikalni in horizontalni smeri in montaža. Vse komplet s prenosi, spojnim materialom itd.
| dolžine L=1000 mm kom | 1
3. | Duktil cev DN 100 mm, dolžina odvisna od situacije na terenu. Dobava, dovoz na gradbišče, razvoz in raznos od deponije do objekta, polaganje vanj in poravnavanje v vertikalni in horizontalni smeri in montaža.
| kom | 1
MONTAŽNA DELA IN MATERIAL SKUPAJ:
VREDNOST OBJEKTA 2 SKUPAJ:
E3. | JAŠEK ŠT. 3 - ZRAČNIK
Velikost jaška je 1,7 m (višina), 1,0 m (širina) in 1,0 m (dolžina). Vse navedene mere so notranje mere podzemnega jaška. Ker ne pričakujemo pojavljanja vode v jašku, jašek nima praznotoka. Vsa pripravljalna dela (zakoličbe, zavarovanja, cestne zapore itd) so že predvidena v popisu za cevovod.
A. GRADBENA IN ZEMELJSKA DELA:
1. | Strojni izkop humusa nad gradbeno jamo. Material je treba nalagati na prevozno sredstvo ali deponirati ob izkopu, če teren to omogoča. Ročni izkop je že predviden v popisu za cevovod. V ceni je treba upoštevati stroške odlaganja gradbenih odpadkov na urejeni deponiji. Plačilo takse odlaganja, pripravo potrebnih listin, ki izkazujejo ravnanje z odpadki. Izbira deponije in s tem povezana razdalja za odvoz gradbenega odpadka je stvar izvajalca del.
| m3 | 2.8
2. | Strojni izkop široke gradbene jame v terenu 3. kategorije 30%, v terenu 4. kategorije 10% in v terenu 5. kategorije 60%. Material je treba nalagati na prevozno sredstvo ali ga deponirati ob izkopu za zasip. Ročni izkop je že predviden v popisu za cevovod. V ceni je treba upoštevati stroške odlaganja gradbenih odpadkov na urejeni deponiji. Plačilo takse odlaganja, pripravo potrebnih listin, ki izkazujejo ravnanje z odpadki. Izbira deponije in s tem povezana razdalja za odvoz gradbenega odpadka je stvar izvajalca del.
| 3. kategorije 30% m3 | 8.55
| 4. kategorije 10% m3 | 2.85
| 5. kategorije 60% m3 | 17.1
3. | Planiranje dna izkopa s točnostjo +/-3cm. Planirano dno je treba uvaljati.
| m2 | 2.5
4. | Izvedba 15 cm debelega tamponskega nasutja pod podložni beton pod stene jaška na uvaljano dno izkopa. Tampon je treba uvaljati. Tampon ima zrna premera D 32 mm.
| m3 | 0.78
5. | Zasipavanje za stenami jaška z izkopanim materialom - pod nepovoznimi površinami. Zasipavanje se vrši v plasteh po 30 cm in vsako plast posebej komprimira z lahkim vibracijskim sredstvom.
| m3 | 23.5
6. | Odvoz viškov izkopanega materiala na urejeno deponijo, vključno z vsemi deli, plačili taks in ostalimi stroški.
| m3 | 5
7. | Zabetoniranje odprtin puščenih v stenah objekta (preboji cevi) velikosti od 30x30 cm do 50x50 cm. Pred zabetoniranjem je potrebno v odprtine vstaviti predvidene fazonske komade(tudi za praznotok). Vse komplet z deli, dobavo, pomočjo itd.
| kom | 2
8. | Betoniranje podložnega betona debeline 10 cm iz betona C 8/10 na uvaljano tamponsko podlago. Vse komplet z dobavo in vgradnjo betona transporti, pomožnimi deli itd.
| m3 | 0.26
9. | Betoniranje AB vidnih sten iz betona C 25/30 debeline 20 cm z napravo betona, pomožnimi deli in vsemi transporti. Beton je vodotesen.
| m3 | 1.65
10. | Dobava, ravnanje, rezanje, krivljenje dovoz na gradbišče, polaganje in vezanje srednje komplicirane betonske armature vseh vrst.
RA 40/50 do profila fi 12 mm
| kg | 186.5
ČBM Q190
| kg | 162.64
11. | Betoniranje vstopne krone iz betona C 25/30 preseka debeline 15 cm z napravo in dobavo betona, pomožnimi deli in vsemi transporti. Beton je vodotesen.
| m3 | 0.1
12. | Dvostranski opaž ravnih sten s prenosom materiala, razopažanjem, dobavo in pomožnimi deli, komplet. Opaž mora biti za neometane vidne betonske stene.
| m2 | 12
13. | Opaž ravne stropne in talne plošče za njeno debelino 20 cm, s podporami razpona do 2,5 m in za gladke neometane konstrukcije, vse komplet.
stranski opaž plošče
| m2 | 2
opaž dna plošče
| m2 | 1
14. | Dvostranski opaž vstopnih jaškov. Vse komplet z vsemi pomožnimi deli transporti itd.
| m2 | 1
15. | Dobava in montaža kovinskega nepovoznega pokrova z okvirjem B125. Velikost vstopne odprtine je velikost vstopne odprtine pokrova in je 700x700 mm. Pokrov je toplotno izoliran.
| kom | 1
16. | Opažanje in betoniranje stebrička pod T komadom v jašku in drugimi vodovodnimi elementi. Vse komplet z dobavo in izvedbo. Velikost stebrička je 40x40x72 cm in je iz betona C 12/15.
| kos | 1
17. | Izdelava in vgraditev vstopnih fiksnih lestev profila fi 20 mm iz nerjavečega železa. Lestve niso prenosne. Vertikali lestev sta dolgi 150 cm in med sabo oddaljeni 30 cm s horizontalnimi prečkami dolžine 30 cm. Vse komplet.
| kom | 1
18. | Čiščenje dna jaška po zaključenih vseh delih.
| m2 | 1.9
ZEMELJSKA IN GR. DELA SKUPAJ:
B. MONTAŽNA DELA IN VODOVODNI MATERIAL:
ARMATURE:
Litoželezne (duktilne) cevi in fazonski komadi so zaščitene s cinkom, aluminijem in epoksi premazom, kar je standardna zaščita. Fazonski komadi morajo biti z vrtljivimi prirobnicami in spajani na razstavljiv expres spoj.
1. | EV zasun s kolesom. Zasun ni možno odpirati izven jaška. Dobava, dovoz na gradbišče, razvoz in raznos od deponije do objekta, polaganje vanj in poravnavanje v vertikalni in horizontalni smeri in montaža.
| fi 80 mm kom | 1
2. | Avtomatski zračnik za montažo na litoželezne fazone (10 bar) in profila fi 80 mm na prirobnico. Dobava, dovoz na gradbišče, razvoz in raznos od deponije do objekta, polaganje vanj in poravnavanje v vertikalni in horizontalni smeri in montaža.
| kom | 1
FAZONSKI KOMADI:
1. | MMA komad DN 100/80 mm. Dobava, dovoz na gradbišče, razvoz in raznos od deponije do objekta, polaganje vanj in poravnavanje v vertikalni in horizontalni smeri in montaža.
| kom | 1
2. | Duktil cev DN 100 mm, dolžina odvisna od situacije na terenu. Dobava, dovoz na gradbišče, razvoz in raznos od deponije do objekta, polaganje vanj in poravnavanje v vertikalni in horizontalni smeri in montaža.
| kom | 1
B. MONTAŽNA DELA IN VODOVODNI MATERIAL SKUPAJ:
VREDNOST OBJEKTA 3 SKUPAJ:
E4. | JAŠEK ŠT. 4 - JAŠEK BLATNIK
Velikost jaška je 1,7 m (višina), 1,0 m (širina) in 1,0 m (dolžina). Vse navedene mere so notranje mere podzemnega jaška. Ker ne pričakujemo pojavljanja vode v jašku, jašek nima praznotoka. Vsa pripravljalna dela (zakoličbe, zavarovanja, cestne zapore itd) so že predvidena v popisu za cevovod.
A. GRADBENA IN ZEMELJSKA DELA:
1. | Strojni izkop humusa nad gradbeno jamo. Material je treba nalagati na prevozno sredstvo ali deponirati ob izkopu, če teren to omogoča. Ročni izkop je že predviden v popisu za cevovod. V ceni je treba upoštevati stroške odlaganja gradbenih odpadkov na urejeni deponiji. Plačilo takse odlaganja, pripravo potrebnih listin, ki izkazujejo ravnanje z odpadki. Izbira deponije in s tem povezana razdalja za odvoz gradbenega odpadka je stvar izvajalca del.
| m3 | 3
2. | Strojni izkop široke gradbene jame v terenu 3. kategorije 30%, v terenu 4. kategorije 10% in v terenu 5. kategorije 60%. Material je treba nalagati na prevozno sredstvo ali ga deponirati ob izkopu za zasip. Ročni izkop je že predviden v popisu za cevovod. V ceni je treba upoštevati stroške odlaganja gradbenih odpadkov na urejeni deponiji. Plačilo takse odlaganja, pripravo potrebnih listin, ki izkazujejo ravnanje z odpadki. Izbira deponije in s tem povezana razdalja za odvoz gradbenega odpadka je stvar izvajalca del.
| 3. kategorije 30% m3 | 11.7
| 4. kategorije 10% m3 | 3.9
| 5. kategorije 60% m3 | 23.4
3. | Planiranje dna izkopa s točnostjo +/-3cm. Planirano dno je treba uvaljati.
| m2 | 7.5
6. | Izvedba 15 cm debelega tamponskega nasutja pod podložni beton pod stene jaška na uvaljano dno izkopa. Tampon je treba uvaljati. Tampon ima zrna premera D 32 mm.
| m3 | 1.2
7. | Zasipavanje za stenami jaška z izkopanim materialom - pod nepovoznimi površinami. Zasipavanje se vrši v plasteh po 30 cm in vsako plast posebej komprimira z lahkim vibracijskim sredstvom.
| m3 | 31
8. | Odvoz viškov izkopanega materiala na urejeno deponijo, vključno z vsemi deli, plačili taks in ostalimi stroški.
| m3 | 8
9. | Zabetoniranje odprtin puščenih v stenah objekta (preboji cevi) velikosti od 30x30 cm do 50x50 cm. Pred zabetoniranjem je potrebno v odprtine vstaviti predvidene fazonske komade(tudi za praznotok). Vse komplet z deli, dobavo, pomočjo itd.
| kom | 3
10. | Betoniranje podložnega betona debeline 10 cm iz betona C 8/10 na uvaljano tamponsko podlago. Vse komplet z dobavo in vgradnjo betona transporti, pomožnimi deli itd.
| m3 | 0.26
11. | Betoniranje AB vidnih sten iz betona C 25/30 debeline 20 cm z napravo betona, pomožnimi deli in vsemi transporti. Beton je vodotesen.
| m3 | 1.65
12. | Dobava, ravnanje, rezanje, krivljenje dovoz na gradbišče, polaganje in vezanje srednje komplicirane betonske armature vseh vrst.
RA 40/50 do profila fi 12 mm
| kg | 186.5
ČBM Q190
| kg | 162.64
13. | Betoniranje vstopne krone iz betona C 25/30 preseka debeline 15 cm z napravo in dobavo betona, pomožnimi deli in vsemi transporti. Beton je vodotesen.
| m3 | 0.1
14. | Dvostranski opaž ravnih sten s prenosom materiala, razopažanjem, dobavo in pomožnimi deli, komplet. Opaž mora biti za neometane vidne betonske stene.
| m2 | 12
15. | Opaž ravne stropne in talne plošče za njeno debelino 20 cm, s podporami razpona do 2,5 m in za gladke neometane konstrukcije, vse komplet.
stranski opaž plošče
| m2 | 2
opaž dna plošče
| m2 | 1
16. | Dvostranski opaž vstopnih jaškov. Vse komplet z vsemi pomožnimi deli transporti itd.
| m2 | 1
17. | Dobava in montaža kovinskega nepovoznega pokrova z okvirjem B125. Velikost vstopne odprtine je velikost vstopne odprtine pokrova in je 700x700 mm. Pokrov je toplotno izoliran.
| kom | 1
18. | Opažanje in betoniranje stebrička pod T komadom v jašku in drugimi vodovodnimi elementi. Vse komplet z dobavo in izvedbo. Velikost stebrička je 40x40x73 cm in je iz betona C 12/15.
| kos | 1
19. | Izdelava in vgraditev vstopnih fiksnih lestev profila fi 20 mm iz nerjavečega železa. Lestve niso prenosne. Vertikali lestev sta dolgi 150 cm in med sabo oddaljeni 30 cm s horizontalnimi prečkami dolžine 30 cm. Vse komplet.
| kom | 1
20. | Dobava in vgradnja betonskega jaška premera 0,8 m in globine 2,2 m, z nepovoznim pokrovom, izdelavo preboja vodovodne cevi in zatesnitvijo z vsem potrebnim materialom in deli.
| kom | 1
21. | Čiščenje dna jaška po zaključenih vseh delih.
| m2 | 1.9
ZEMELJSKA IN GR. DELA SKUPAJ:
B. MONTAŽNA DELA IN VODOVODNI MATERIAL:
Litoželezne (duktilne) cevi so zaščitene s cinkom, aluminijem in epoksi premazom, kar je standardna zaščita. Fazonski komadi morajo biti z vrtljivimi prirobnicami in spajani na razstavljiv expres spoj.
ARMATURE:
1. | Dobava in montaža žabjega pokrova na prirobnico DN 80 mm v nov jašek praznotoka na začetek praznotoka v jašku, kjer se blatnik konča. Dobava, dovoz na gradbišče, razvoz in raznos od deponije do objekta, polaganje vanj in poravnavanje v vertikalni in horizontalni smeri. Vse komplet s prenosi, spojnim materialom itd.
| kom | 1
2. | EV zasun s kolesom. Zasun ni možno odpirati izven jaška. Dobava, dovoz na gradbišče, razvoz in raznos od deponije do objekta, polaganje vanj in poravnavanje v vertikalni in horizontalni smeri in montaža.
| fi 80 mm kom | 1
FAZONSKI KOMADI:
1. | MMA komad DN 100/80 mm. Dobava, dovoz na gradbišče, razvoz in raznos od deponije do objekta, polaganje vanj in poravnavanje v vertikalni in horizontalni smeri in montaža.
| kom | 1
2. | FF komad profila DN 80 mm. Dobava, dovoz na gradbišče, razvoz in raznos od deponije do objekta, polaganje vanj in poravnavanje v vertikalni in horizontalni smeri in montaža. Vse komplet s prenosi, spojnim materialom itd.
| dolžine L=1000 mm kom | 1
3. | Duktil cev DN 100 mm, dolžina odvisna od situacije na terenu. Dobava, dovoz na gradbišče, razvoz in raznos od deponije do objekta, polaganje vanj in poravnavanje v vertikalni in horizontalni smeri in montaža.
| kom | 1
MONTAŽNA DELA IN MATERIAL SKUPAJ:
VREDNOST OBJEKTA 4 SKUPAJ:
E5. | JAŠEK ŠT. 5 - ZRAČNIK
Velikost jaška je 1,7 m (višina), 1,0 m (širina) in 1,0 m (dolžina). Vse navedene mere so notranje mere podzemnega jaška. Ker ne pričakujemo pojavljanja vode v jašku, jašek nima praznotoka. Vsa pripravljalna dela (zakoličbe, zavarovanja, cestne zapore itd) so že predvidena v popisu za cevovod.
A. GRADBENA IN ZEMELJSKA DELA:
1. | Strojni izkop humusa nad gradbeno jamo. Material je treba nalagati na prevozno sredstvo ali deponirati ob izkopu, če teren to omogoča. Ročni izkop je že predviden v popisu za cevovod. V ceni je treba upoštevati stroške odlaganja gradbenih odpadkov na urejeni deponiji. Plačilo takse odlaganja, pripravo potrebnih listin, ki izkazujejo ravnanje z odpadki. Izbira deponije in s tem povezana razdalja za odvoz gradbenega odpadka je stvar izvajalca del.
| m3 | 2.8
2. | Strojni izkop široke gradbene jame v terenu 3. kategorije 30%, v terenu 4. kategorije 10% in v terenu 5. kategorije 60%. Material je treba nalagati na prevozno sredstvo ali ga deponirati ob izkopu za zasip. Ročni izkop je že predviden v popisu za cevovod. V ceni je treba upoštevati stroške odlaganja gradbenih odpadkov na urejeni deponiji. Plačilo takse odlaganja, pripravo potrebnih listin, ki izkazujejo ravnanje z odpadki. Izbira deponije in s tem povezana razdalja za odvoz gradbenega odpadka je stvar izvajalca del.
| 3. kategorije 30% m3 | 8.55
| 4. kategorije 10% m3 | 2.85
| 5. kategorije 60% m3 | 17.1
3. | Planiranje dna izkopa s točnostjo +/-3cm. Planirano dno je treba uvaljati.
| m2 | 2.5
4. | Izvedba 15 cm debelega tamponskega nasutja pod podložni beton pod stene jaška na uvaljano dno izkopa. Tampon je treba uvaljati. Tampon ima zrna premera D 32 mm.
| m3 | 0.78
5. | Zasipavanje za stenami jaška z izkopanim materialom - pod nepovoznimi površinami. Zasipavanje se vrši v plasteh po 30 cm in vsako plast posebej komprimira z lahkim vibracijskim sredstvom.
| m3 | 23.5
6. | Odvoz viškov izkopanega materiala na urejeno deponijo, vključno z vsemi deli, plačili taks in ostalimi stroški.
| m3 | 5
7. | Zabetoniranje odprtin puščenih v stenah objekta (preboji cevi) velikosti od 30x30 cm do 50x50 cm. Pred zabetoniranjem je potrebno v odprtine vstaviti predvidene fazonske komade(tudi za praznotok). Vse komplet z deli, dobavo, pomočjo itd.
| kom | 2
8. | Betoniranje podložnega betona debeline 10 cm iz betona C 8/10 na uvaljano tamponsko podlago. Vse komplet z dobavo in vgradnjo betona transporti, pomožnimi deli itd.
| m3 | 0.26
9. | Betoniranje AB vidnih sten iz betona C 25/30 debeline 20 cm z napravo betona, pomožnimi deli in vsemi transporti. Beton je vodotesen.
| m3 | 1.65
10. | Dobava, ravnanje, rezanje, krivljenje dovoz na gradbišče, polaganje in vezanje srednje komplicirane betonske armature vseh vrst.
RA 40/50 do profila fi 12 mm
| kg | 186.5
ČBM Q190
| kg | 162.64
11. | Betoniranje vstopne krone iz betona C 25/30 preseka debeline 15 cm z napravo in dobavo betona, pomožnimi deli in vsemi transporti. Beton je vodotesen.
| m3 | 0.1
12. | Dvostranski opaž ravnih sten s prenosom materiala, razopažanjem, dobavo in pomožnimi deli, komplet. Opaž mora biti za neometane vidne betonske stene.
| m2 | 12
13. | Opaž ravne stropne in talne plošče za njeno debelino 20 cm, s podporami razpona do 2,5 m in za gladke neometane konstrukcije, vse komplet.
stranski opaž plošče
| m2 | 2
opaž dna plošče
| m2 | 1
14. | Dvostranski opaž vstopnih jaškov. Vse komplet z vsemi pomožnimi deli transporti itd.
| m2 | 1
15. | Dobava in montaža kovinskega nepovoznega pokrova z okvirjem B125. Velikost vstopne odprtine je velikost vstopne odprtine pokrova in je 700x700 mm. Pokrov je toplotno izoliran.
| kom | 1
16. | Opažanje in betoniranje stebrička pod T komadom v jašku in drugimi vodovodnimi elementi. Vse komplet z dobavo in izvedbo. Velikost stebrička je 40x40x72 cm in je iz betona C 12/15.
| kos | 1
17. | Izdelava in vgraditev vstopnih fiksnih lestev profila fi 20 mm iz nerjavečega železa. Lestve niso prenosne. Vertikali lestev sta dolgi 150 cm in med sabo oddaljeni 30 cm s horizontalnimi prečkami dolžine 30 cm. Vse komplet.
| kom | 1
18. | Čiščenje dna jaška po zaključenih vseh delih.
| m2 | 1.9
ZEMELJSKA IN GR. DELA SKUPAJ:
B. MONTAŽNA DELA IN VODOVODNI MATERIAL:
ARMATURE:
Litoželezne (duktilne) cevi in fazonski komadi so zaščitene s cinkom, aluminijem in epoksi premazom, kar je standardna zaščita. Fazonski komadi morajo biti z vrtljivimi prirobnicami in spajani na razstavljiv expres spoj.
1. | EV zasun s kolesom. Zasun ni možno odpirati izven jaška. Dobava, dovoz na gradbišče, razvoz in raznos od deponije do objekta, polaganje vanj in poravnavanje v vertikalni in horizontalni smeri in montaža.
| fi 80 mm kom | 1
2. | Avtomatski zračnik za montažo na litoželezne fazone (10 bar) in profila fi 80 mm na prirobnico. Dobava, dovoz na gradbišče, razvoz in raznos od deponije do objekta, polaganje vanj in poravnavanje v vertikalni in horizontalni smeri in montaža.
| kom | 1
FAZONSKI KOMADI:
1. | MMA komad DN 100/80 mm. Dobava, dovoz na gradbišče, razvoz in raznos od deponije do objekta, polaganje vanj in poravnavanje v vertikalni in horizontalni smeri in montaža.
| kom | 1
2. | Duktil cev DN 100 mm, dolžina odvisna od situacije na terenu. Dobava, dovoz na gradbišče, razvoz in raznos od deponije do objekta, polaganje vanj in poravnavanje v vertikalni in horizontalni smeri in montaža.
| kom | 1
B. MONTAŽNA DELA IN VODOVODNI MATERIAL SKUPAJ:
VREDNOST OBJEKTA 5 SKUPAJ:
E6. | JAŠEK ŠT. 6 - JAŠEK BLATNIK
Velikost jaška je 1,7 m (višina), 1,0 m (širina) in 1,0 m (dolžina). Vse navedene mere so notranje mere podzemnega jaška. Ker ne pričakujemo pojavljanja vode v jašku, jašek nima praznotoka. Vsa pripravljalna dela (zakoličbe, zavarovanja, cestne zapore itd) so že predvidena v popisu za cevovod.
A. GRADBENA IN ZEMELJSKA DELA:
1. | Rezanje asfalta debeline do 10 cm.
| m1 | 8.8
2. | Strojno rušenje asfaltnega vozišča debeline do 10 cm z odvozom odpadnega materiala v stalno deponijo in s plačilom vseh stroškov. V ceni je treba upoštevati stroške odlaganja gradbenih odpadkov na urejeni deponiji. Plačilo takse odlaganja, pripravo potrebnih listin, ki izkazujejo ravnanje z odpadki. Izbira deponije in s tem povezana razdalja za odvoz gradbenega odpadka je stvar izvajalca del.
| m2 | 11
3. | Strojni izkop humusa nad gradbeno jamo. Material je treba nalagati na prevozno sredstvo ali deponirati ob izkopu, če teren to omogoča. Ročni izkop je že predviden v popisu za cevovod. V ceni je treba upoštevati stroške odlaganja gradbenih odpadkov na urejeni deponiji. Plačilo takse odlaganja, pripravo potrebnih listin, ki izkazujejo ravnanje z odpadki. Izbira deponije in s tem povezana razdalja za odvoz gradbenega odpadka je stvar izvajalca del.
| m3 | 0.8
4. | Strojni izkop široke gradbene jame v terenu 3. kategorije 30%, v terenu 4. kategorije 10% in v terenu 5. kategorije 60%. Material je treba nalagati na prevozno sredstvo ali ga deponirati ob izkopu za zasip. Ročni izkop je že predviden v popisu za cevovod. V ceni je treba upoštevati stroške odlaganja gradbenih odpadkov na urejeni deponiji. Plačilo takse odlaganja, pripravo potrebnih listin, ki izkazujejo ravnanje z odpadki. Izbira deponije in s tem povezana razdalja za odvoz gradbenega odpadka je stvar izvajalca del.
| 3. kategorije 30% m3 | 11.7
| 4. kategorije 10% m3 | 3.9
| 5. kategorije 60% m3 | 23.4
5. | Planiranje dna izkopa s točnostjo +/-3cm. Planirano dno je treba uvaljati.
| m2 | 7.5
6. | Izvedba 15 cm debelega tamponskega nasutja pod podložni beton pod stene jaška na uvaljano dno izkopa. Tampon je treba uvaljati. Tampon ima zrna premera D 32 mm.
| m3 | 1.2
7. | Zasipavanje za stenami jaška s tamponom - pod povoznimi površinami. Zasipavanje se vrši v plasteh po 30 cm in vsako plast posebej komprimira z lahkim vibracijskim sredstvom.
| m3 | 16
8. | Zasipavanje za stenami jaška z izkopanim materialom - pod nepovoznimi površinami. Zasipavanje se vrši v plasteh po 30 cm in vsako plast posebej komprimira z lahkim vibracijskim sredstvom.
| m3 | 15
9. | Odvoz viškov izkopanega materiala na urejeno deponijo, vključno z vsemi deli, plačili taks in ostalimi stroški.
| m3 | 24
10. | Zabetoniranje odprtin puščenih v stenah objekta (preboji cevi) velikosti od 30x30 cm do 50x50 cm. Pred zabetoniranjem je potrebno v odprtine vstaviti predvidene fazonske komade(tudi za praznotok). Vse komplet z deli, dobavo, pomočjo itd.
| kom | 3
11. | Betoniranje podložnega betona debeline 10 cm iz betona C 8/10 na uvaljano tamponsko podlago. Vse komplet z dobavo in vgradnjo betona transporti, pomožnimi deli itd.
| m3 | 0.26
12. | Betoniranje AB vidnih sten iz betona C 25/30 debeline 20 cm z napravo betona, pomožnimi deli in vsemi transporti. Beton je vodotesen.
| m3 | 1.65
13. | Dobava, ravnanje, rezanje, krivljenje dovoz na gradbišče, polaganje in vezanje srednje komplicirane betonske armature vseh vrst.
RA 40/50 do profila fi 12 mm
| kg | 186.5
ČBM Q190
| kg | 162.64
14. | Betoniranje vstopne krone iz betona C 25/30 preseka debeline 15 cm z napravo in dobavo betona, pomožnimi deli in vsemi transporti. Beton je vodotesen.
| m3 | 0.1
15. | Dvostranski opaž ravnih sten s prenosom materiala, razopažanjem, dobavo in pomožnimi deli, komplet. Opaž mora biti za neometane vidne betonske stene.
| m2 | 12
16. | Opaž ravne stropne in talne plošče za njeno debelino 20 cm, s podporami razpona do 2,5 m in za gladke neometane konstrukcije, vse komplet.
stranski opaž plošče
| m2 | 2
opaž dna plošče
| m2 | 1
17. | Dvostranski opaž vstopnih jaškov. Vse komplet z vsemi pomožnimi deli transporti itd.
| m2 | 1
18. | Dobava in montaža kovinskega nepovoznega pokrova z okvirjem B125. Velikost vstopne odprtine je velikost vstopne odprtine pokrova in je 700x700 mm. Pokrov je toplotno izoliran.
| kom | 1
19. | Opažanje in betoniranje stebrička pod T komadom v jašku in drugimi vodovodnimi elementi. Vse komplet z dobavo in izvedbo. Velikost stebrička je 40x40x73 cm in je iz betona C 12/15.
| kos | 1
20. | Izdelava in vgraditev vstopnih fiksnih lestev profila fi 20 mm iz nerjavečega železa. Lestve niso prenosne. Vertikali lestev sta dolgi 150 cm in med sabo oddaljeni 30 cm s horizontalnimi prečkami dolžine 30 cm. Vse komplet.
| kom | 1
21. | Dobava in vgradnja betonskega jaška premera 0,8 m in globine 2,2 m, z nepovoznim pokrovom, izdelavo preboja vodovodne cevi in zatesnitvijo z vsem potrebnim materialom in deli.
| kom | 1
22. | Čiščenje dna jaška po zaključenih vseh delih.
| m2 | 1.9
ZEMELJSKA IN GR. DELA SKUPAJ:
B. MONTAŽNA DELA IN VODOVODNI MATERIAL:
Litoželezne (duktilne) cevi so zaščitene s cinkom, aluminijem in epoksi premazom, kar je standardna zaščita. Fazonski komadi morajo biti z vrtljivimi prirobnicami in spajani na razstavljiv expres spoj.
ARMATURE:
1. | Dobava in montaža žabjega pokrova na prirobnico DN 80 mm v nov jašek praznotoka na začetek praznotoka v jašku, kjer se blatnik konča. Dobava, dovoz na gradbišče, razvoz in raznos od deponije do objekta, polaganje vanj in poravnavanje v vertikalni in horizontalni smeri. Vse komplet s prenosi, spojnim materialom itd.
| kom | 1
2. | EV zasun s kolesom. Zasun ni možno odpirati izven jaška. Dobava, dovoz na gradbišče, razvoz in raznos od deponije do objekta, polaganje vanj in poravnavanje v vertikalni in horizontalni smeri in montaža.
| fi 80 mm kom | 1
FAZONSKI KOMADI:
1. | MMA komad DN 100/80 mm. Dobava, dovoz na gradbišče, razvoz in raznos od deponije do objekta, polaganje vanj in poravnavanje v vertikalni in horizontalni smeri in montaža.
| kom | 1
2. | FF komad profila DN 80 mm. Dobava, dovoz na gradbišče, razvoz in raznos od deponije do objekta, polaganje vanj in poravnavanje v vertikalni in horizontalni smeri in montaža. Vse komplet s prenosi, spojnim materialom itd.
| dolžine L=1000 mm kom | 1
3. | Q komad profila DN 80 mm. Dobava, dovoz na gradbišče, razvoz in raznos od deponije do objekta, polaganje vanj in poravnavanje v vertikalni in horizontalni smeri in montaža. Vse komplet s prenosi, spojnim materialom itd.
| kom | 1
4. | Duktil cev DN 100 mm, dolžina odvisna od situacije na terenu. Dobava, dovoz na gradbišče, razvoz in raznos od deponije do objekta, polaganje vanj in poravnavanje v vertikalni in horizontalni smeri in montaža.
| kom | 1
MONTAŽNA DELA IN MATERIAL SKUPAJ:
VREDNOST OBJEKTA 6 SKUPAJ: