## rekapitulacija
DISTRIBUCIJSKI VODOVOD IN KANALIZACIJA KAL NAD KANALOM
| R E K A P I T U L A C I J A | Vrednost € brez DDV | DDV | Vrednost z DDV
SKLOP 1
1. | KANALIZACIJA ZA KOMUNALNO ODP. VODO | 0 | 0 | 0
2. | VODOVOD | 0 | 0 | 0
3.1 | CESTA A | 0 | 0 | 0
3.2 | CESTA B | 0 | 0 | 0
3.3 | CESTA C | 0 | 0 | 0
3.4 | CESTA D | 0 | 0 | 0
3.5 | CESTI D1 in D2 | 0 | 0 | 0
3.6 | CESTA E | 0 | 0 | 0
3.7 | CESTA F | 0 | 0 | 0
| nepredvidena dela (5%) | 0 | 0 | 0
| SKUPAJ € | 0 | 0 | 0

## 1. Fekalna
DISTRIBUCIJSKI VODOVOD IN KANALIZACIJA KAL NAD KANALOM
1. | KANALIZACIJA ZA KOMUNALNO ODPADNO VODO
| R E K A P I T U L A C I J A |  |  |  | Vrednost
1.1 | PREDDELA |  |  |  | 0
1.2 | ZEMELJSKA DELA |  |  |  | 0
1.3 | GRADBENA DELA |  |  |  | 0
1.4 | MONTAŽNA DELA |  |  |  | 0
1.5 | ZAKLJUČNA DELA |  |  |  | 0
| SKUPAJ | 0.2 |  |  | 0
*vse cene brez DDV
Opomba! Vsi izkopi in zasipi materiala so računani v raščenem terenu. Ponudnik mora pri oddaji ponudbe vkalkulirati razhrahljivosti materialov. Ponudnik je dolžan v enotno ceno postavk upoštevati tudi strošek črpanja vode iz gradbene jame in črpanje komunalne odpadne vode v času prevezave pri vseh delih.
Zap.št. | Opis del | Količina | Enota | Cena/enoto | Vrednost
KANALIZACIJA ZA KOMUNALNO ODPADNO VODO
1.1 | PREDDELA
1.1.1 | Izdelava varnostnega načrta z načrtom ureditve gradbišča v treh izvodih | 1 | kos |  | 0
1.1.2 | Zakoličba trase fekalne kanalizacije z niveliranjem | 1693.94 | m1 |  | 0
1.1.3 | Zakoličba revizijskih jaškov fekalne kanalizacije | 64 | kos |  | 0
1.1.4 | Izdelava in postavitev gradbenih profilov za izvedbo fekalne kanalizacije. | 20 | kos |  | 0
1.1.5 | Izdelava in postavitev gradbenih profilov za izvedbo priključkov na fekalno kanalizacijo. | 40 | kos |  | 0
1.1.6 | Zakoličba obstoječih komunalnih vodov (križanja in približevanja) in označitev - elektroinstalacije, telefona, vodovoda, kanalizacije po pogojih in navodilih upravljavca. | 1 | pavšal |  | 0
1.1.7 | Zavarovanje prometa med gradnjo ZA CELOTEN OBJEKT, pridobitev dovoljenja za cestno zaporo, z ureditvijo prometnega režima v času gradnje (obvestilo, zavarovanje gradbene jame in gradbišča, postavitev prometne signalizacije, postavitev zaščitne ograje, premostivenih objektov za pešce in ostali promet). Po končanih delih odstraniti prometno signalizacijo in vzpostaviti prometni režim v prvotno stanje. | 1 | kos |  | 0
1.1.8 | Čiščenje trase kanalizacije manjša rušitvena dela. | 1 | kos |  | 0
1.1.9 | Obveščanje javnosti o izvajanju del preko časopisa in radia o zaporah in drugih ovirah za prebivalce - 1 objava v lokalnem časopisu, 1x tedensko objava na lokalnem radiu - ZA CELOTEN OBJEKT. | 1 | pavšal |  | 0
| PREDDELA SKUPAJ |  |  |  | 0
1.2 | ZEMELJSKA DELA
1.2.1 | Strojni izkop jarkov za fekalno kanalizacijo v terenu --. ktg., širine dna do 1 m, globine do 2,0 m, naklon brežin 70° z nakladanjem na prevozno sredstvo, odvozom na ustrezno deponijo, komplet z ravnanjen materiala v deponiji. | 2893.55 | m3
| - v terenu III. Ktg. - 50% | 2025.49 | m3 |  | 0
| - v terenu IV. ktg. - 30% | 578.71 | m3 |  | 0
| - v terenu V. Ktg. - 20% | 289.36 | m3 |  | 0
1.2.2 | Strojni izkop jarkov za fekalno kanalizacijo v terenu --. ktg., širine dna do 2,0 m, globine do 3,0 m, naklon brežin 70° z nakladanjem na prevozno sredstvo, odvozom na ustrezno deponijo, komplet z ravnanjen materiala v deponiji. | 57.82 | m3
| - v terenu IV. ktg. - 50% | 28.91 | m3 |  | 0
| - v terenu V. Ktg. - 50% | 28.91 | m3 |  | 0
1.2.3 | Opiranje sten jarka kanalizacije s kovinskimi montažnimi opažnimi elementi kot npr. KRINGS, dolžina razpore do 0,8 max pritisk zemljine 24 kN/m2 Opažni elementi morajo segati nad izkopani jarek. Razpiranje jarka se obvezno izvede na območju približevanja trase proti stanovajskim objektom. | 40 | m1 |  | 0
1.2.4 | Strojni izkop jarkov kanalizacijskih priključkov v na fekalno kanalizacijo v terenu III. Ktg (70 %) in IV kat (30 %), širine dna do 0,6m, globine do 1,5 m, naklon brežin 70° z nakladanjem na prevozno sredstvo, odvozom na ustrezno deponijo, komplet z ravnanjen materiala v deponiji. | 286.72 | m3 |  | 0
1.2.5 | Razširitev strojnega izkopa za izvedbo revizijskih jaškov v terenu III. ktg (70 %) in IV kat (30 %) naklon brežin 70° z nakladanjem in odvozom na ustrezno deponijo | 64 | m3 |  | 0
1.2.6 | Dodatni strojni izkop za jaške hišnih priključkov fi 500 mm v terenu III. ktg (70 %) in IV kat (30 %)., globine do 1,5 m, naklon brežin 70° z nakladanjem in odvozom na deponijo, komplet z ravnanjem materiala v deponiji | 20 | m3 |  | 0
1.2.7 | Ročni izkop zemljine III. in IV. ktg. na križanjih z ostalimi komunalnimi vodi z odmetom na rob gradbene jame. | 10 | m3 |  | 0
1.2.8 | Planiranje dna kanalizacijskega jarka s točnostjo +/-2cm | 1355.15 | m2 |  | 0
1.2.9 | Planiranje dna jarka kanalizacijskega priključka točnostjo +/-2cm | 122.88 | m2 |  | 0
1.2.9a | Izdelava posteljice deb. 15cm in zasip PE cevi s peščenim materialom 0/4mm ter ročno komprimiranje v plasteh po 15 cm do visine 15 cm nad temenom cevi. | 72.97 | m3 |  | 0
1.2.10 | Izdelava posteljice deb. 10 cm, obsip in zasip kanalizacijskih cevi z gramoznim materialom 8-16mm ter ročno komprimiranje v plasteh po 15 cm do višine 30 cm nad temenom cevi. | 835.5 | m3 |  | 0
1.2.11 | Izdelava posteljice deb. 10cm, obsip in zasip kanalizacijskih priključkov z gramoznim materialom 4-8mm ter ročno komprimiranje v plasteh po 15 cm do višine 30 cm nad temenom cevi. | 133.12 | m3 |  | 0
1.2.12 | Nabava,obsip in zasip revizijskih jaškov z gramoznim materialom deb. 8-16mm ter komprimiranje v plasteh po 15cm. | 83.2 | m3 |  | 0
1.2.13 | Nabava,obsip in zasip jaškov hišnih priključkov in jarka z tamponskim drobljencem iz kamnine 8-16mm, ter komprimiranje v plasteh po 20cm. | 32 | m3 |  | 0
1.2.14 | Dobava drobljenca in zasip enakomerno zrnatega drobljenca po SIST 13242:2003, vgrajevanje in zahteve materiala po TSC 06.100:2003 iz kamnine 0-32 mm, komprimiranje v plasteh po 20cm. | 992.43 | m3 |  | 0
1.2.14 | Nakladanje in dovoz izkopanega sipkega materiala frakcij 0-125mm skladno s TSC 06.100 iz krajevne deponije ter zasip jarka in komprimiranje v plasteh po 20cm. | 992.43 | m3 |  | 0
1.2.15 | Zasip jarka kanalizacijskih priključkov z nakladanjem in dovozom izkopanega sipkega materiala frakcij 0-125mm skladno s TSC 06.100 iz krajevne deponije ter zasip jarka in komprimiranje v plasteh po 20cm. | 137.91 | m3 |  | 0
1.2.16 | Odstranitev humusa v debelini 20 cm, ločeno deponiranje ter ponovno humusiranje | 34.91 | m2 |  | 0
| ZEMELJSKA DELA SKUPAJ |  |  |  | 0
1.3 | GRADBENA DELA
1.3.1 |  |  |  |  | 0
| GRADBENA DELA SKUPAJ |  |  |  | 0
1.4 | MONTAŽNA DELA
1.4.1 | Dobava in polaganje armirano poliestrskih GRP kanalizacijskih cevi SN10kN/m2, izdelanih po SIST EN 14 364 na pripravljeno peščeno podlago, kompletno s spojkami in gumi tesnili. Cevi morajo biti zunanje kalibrirane. Notranji zaščitni sloj cevi iz čistega poliestra, brez polnila in ojačitve, mora imeti minimalno debelino 1,0 mm s ciljem doseganja tesnosti, kemijske in abrazijske obstojnosti in odpornosti na obrus pri visokotlačnem čiščenju.
| DN200 | 1237.27 | m |  | 0
| DN250 | 344.41 | m |  | 0
1.4.2 | Dobava in montaža poliestrskih fazonskih kosov cev SN10kN/m2, na peščeno podlago, komplet z gumi tesnili.
| DN200; lok 15° | 13 | kos |  | 0
| DN250; lok 15° | 2 | kos |  | 0
| DN200; lok 30° | 1 | kos |  | 0
| DN200/150;45°-odcep za PVC | 23 | kos |  | 0
| DN250/150;45°-odcep za PVC | 8 | kos |  | 0
1.4.3 | Dobava in montaža cevi PE100 d110 na pripravljeno peščeno podlago. Skupaj s spojnim materjlalom. Cevi morajo imeti imeti garancijo za odpornost na odpadno vodo. | 112.26 | m |  | 0
1.4.4 | Dobava in polaganje kanalizacijskih PVC cevi DN150 SN8kN/m2 z obbetoniranjem C12/15 debeline 10+DN/10cm (vključno s povezavami) komplet z gumi tesnili za hišne priključke. | 204.8 | m |  | 0
1.4.5 | Dobava in vgradnja revizijskega jaška iz poliesterskih cevi DN800 mm vključno s pripravo betonske podlage d = 10 cm iz pustega betona, s poliestersko muldo ter betonsko zapolnitvijo prostora pod muldo za varovanje jaška pred vzgonom. Dobava in montaža okroglega LTŽ pokrova DN600 nosilnosti 400 kN, skladno s standardom EN124, s protihrupnim polietilenskim vložkom, z izdelavo in montažo AB venca ter razbremenilnega AB obroča na podložno ploščo iz suhega betona. Izvedba pod povoznimi površinami.
| H od 1,5 do 2,0 m1 | 46 | kos |  | 0
| H od 2,0 do 2,5 m1 | 3 | kos |  | 0
1.4.6 | Dobava in vgradnja revizijskega jaška iz poliesterskih cevi DN800 mm vključno s pripravo betonske podlage d = 10 cm iz pustega betona, s poliestersko muldo z enim priključkom ter betonsko zapolnitvijo prostora pod muldo za varovanje jaška pred vzgonom. Dobava in montaža okroglega LTŽ pokrova DN600 nosilnosti 400 kN, skladno s standardom EN124, s protihrupnim polietilenskim vložkom, z izdelavo in montažo AB venca ter razbremenilnega AB obroča na podložno ploščo iz suhega betona. Izvedba pod povoznimi površinami.
| H od 1,5 do 2,0 m1 | 11 | kos |  | 0
1.4.7 | Dobava in vgradnja revizijskega jaška iz poliesterskih cevi DN800 mm vključno s pripravo betonske podlage d = 10 cm iz pustega betona, s poliestersko muldo z dvema priključkoma ter betonsko zapolnitvijo prostora pod muldo za varovanje jaška pred vzgonom. Dobava in montaža okroglega LTŽ pokrova DN600 nosilnosti 400 kN, skladno s standardom EN124, s protihrupnim polietilenskim vložkom, z izdelavo in montažo AB venca ter razbremenilnega AB obroča na podložno ploščo iz suhega betona. Izvedba pod povoznimi površinami.
| H od 1,5 do 2,0 m1 | 1 | kos |  | 0
1.4.8 | Dobava in vgradnja kaskadnega revizijskega jaška iz poliesterskih cevi DN800 mm vključno s pripravo betonske podlage d = 10 cm iz pustega betona, s poliestersko muldo z enim priključkom DN200 s kaskadnim vtokom. Dobava in montaža okroglega LTŽ pokrova DN600 nosilnosti 250 kN, skladno s standardom EN124, s protihrupnim polietilenskim vložkom, z izdelavo in montažo AB venca ter razbremenilnega AB obroča na podložno ploščo iz suhega betona. Izvedba pod povoznimi površinami.
| H od 2,0 do 2,5 m1 | 1 | kos |  | 0
1.4.9 | Dobava in vgradnja revizijskega jaška iz poliesterskih cevi DN1000 mm za vgradnjo čistilnega kosa na PE100 d110 cevovodu. Dobava in montaža okroglega LTŽ pokrova DN600 nosilnosti 400 kN, skladno s standardom EN124, s protihrupnim polietilenskim vložkom, z izdelavo in montažo AB venca ter razbremenilnega AB obroča na podložno ploščo iz suhega betona. Izvedba pod povoznimi površinami.
| H od 1,5 do 2,0 m1 | 1 | kos |  | 0
1.4.10 | Kompletna izdelava ponikovalnega jaška iz betonskih perforiranih cevi fi 1400 globine 3.50m vključno z izdelavo priključkov ter z dobavo in montažo ltž pokrova DN600 nosilnosti 250 kN, skladno s standardom EN124 | 1 | kos |  | 0
1.4.11 | Dobava in montaža hišnega jaška iz poliesterskih cevi DN 500 globine do 1,5 m, s poliestresko muldo, nastavkom za PVC cev. Dobava in montaža okroglega LTŽ pokrova DN500 nosilnosti 250 kN, komplet z izdelavo AB venca. | 37 | kos |  | 0
1.4.12 | Dobava in montaža hišnih priključnih jaškov iz poliesterskih cevi DN800 globine do 1,5 m, za izvedbo iztoka tlačnega voda iz črpališča. Dobava in montaža okroglega LTŽ pokrova DN600 nosilnosti 250 kN, komplet z izdelavo AB venca. | 3 | kos |  | 0
1.4.13 | Dobava in montaža hišnih priključnih jaškov iz poliesterskih cevi DN 800 globine do 1,5 m, s poliestresko muldo in priklopom bet. cevi DN400. Dobava in montaža okroglega LTŽ pokrova DN600 nosilnosti 400 kN, komplet z izdelavo AB venca. | 1 | kos |  | 0
| MONTAŽNA DELA SKUPAJ |  |  |  | 0
1.5 | ZAKLJUČNA DELA
1.5.1 | Čiščenje in pospravljanje trase kanalizacije in hišnih priključkov | 2848.11 | m |  | 0
1.5.2 | Čiščenje in spiranje ter pregled kanalizacije s kamero. | 1693.94 | m |  | 0
1.5.3 | Tlačni preizkus vodotesnosti položenih kanalizacijskih cevi in hišnih priključkov po navodilih proizvajalca in projektanta | 1898.74 | m |  | 0
1.5.4 | Izdelava PID tehnične dokumentacije (4 izvodi), komplet s projektom za obratovanje in vzdrževanje. | 1 | kos |  | 0
1.5.5 | Izdelava geodetskega načrta izvedenega stanja skladno z ZGO in navodili upravljalca kanalizacije, vodovoda in prometne infrastrukture - ZA CELOTEN OBJEKT. | 1 | kos |  | 0
1.5.6 | Projektantski nadzor | 15 | ur |  | 0
1.5.7 | Geomehanski nadzor (obisk s poročilom) | 1 | kos |  | 0
1.5.8 | Opravljanje nadzora s strani upravljalcev tangiranih komunalnih vodov pri izvedbi križanj, obračun po dejanskih stroških | 5 | ur |  | 0
| ZAKLJUČNA DELA SKUPAJ |  |  |  | 0

## 2. Vodovod
DISTRIBUCIJSKI VODOVOD IN KANALIZACIJA KAL NAD KANALOM
2. | VODOVOD
| R E K A P I T U L A C I J A |  |  |  | Vrednost
3.1 | PREDDELA |  |  |  | 0
3.2 | ZEMELJSKA DELA |  |  |  | 0
3.3 | GRADBENA DELA |  |  |  | 0
3.4 | MONTAŽNA DELA |  |  |  | 0
3.5 | ZAKLJUČNA DELA |  |  |  | 0
| SKUPAJ | 0.2 |  |  | 0
*vse cene brez DDV
Opomba! Vsi izkopi in zasipi materiala so računani v raščenem terenu. Ponudnik mora pri oddaji ponudbe vkalkulirati razhrahljivosti materialov. Ponudnik je dolžan v enotno ceno postavk upoštevati tudi strošek črpanja vode iz gradbene jame.
Zap.št. | Opis del | Količina | Enota | Cena/enoto | Vrednost
VODOVOD
2.1 | PREDDELA
2.1.1 | Zakoličba trase vodovoda z niveliranjem | 1993.6 | m1 |  | 0
2.1.2 | Zakoličba vodovodnih jaškov z niveliranjem | 7 | kos |  | 0
2.1.3 | Izdelava in postavitev gradbenih profilov za izvedbo vodovoda. | 100 | kos |  | 0
2.1.4 | Izdelava in postavitev gradbenih profilov za izvedbo priključkov vodovoda. | 43 | kos |  | 0
2.1.5 | Izdelava začasnih podpor na prečkanju kanalizacije z drugimi komunalnimi napravami (kanalizacija, vodovod, plin). | 20 | m1 |  | 0
| PREDDELA SKUPAJ |  |  |  | 0
2.2 | ZEMELJSKA DELA
2.2.1 | Strojni izkop jarkov za vodovod v terenu --. ktg., širine dna do 1 m, globine do 1,5 m, naklon brežin 70° z nakladanjem na prevozno sredstvo, odvozom na ustrezno deponijo, komplet z ravnanjen materiala v deponiji. | 1920.78 | m3
| - v terenu III. Ktg. - 50% | 1344.55 | m3 |  | 0
| - v terenu IV. ktg. - 30% | 384.16 | m3 |  | 0
| - v terenu V. Ktg. - 20% | 192.08 | m3 |  | 0
2.2.2 | Opiranje sten jarka kanalizacije s kovinskimi montažnimi opažnimi elementi kot npr. KRINGS, dolžina razpore do 0,8 max pritisk zemljine 24 kN/m2 Opažni elementi morajo segati nad izkopani jarek. Razpiranje jarka se obvezno izvede na območju približevanja trase proti stanovajskim objektom. | 20 | m1 |  | 0
2.2.3 | Strojni izkop jarkov vodovodnih priključkov v terenu III. Ktg (70 %) in IV kat (30 %), širine dna do 0,6m, globine do 1,5 m, naklon brežin 70° z nakladanjem na prevozno sredstvo, odvozom na ustrezno deponijo, komplet z ravnanjen materiala v deponiji. | 279.58 | m3 |  | 0
2.2.4 | Razširitev strojnega izkopa za izvedbo vodovodnih jaškov jaškov v terenu III. ktg (70 %) in IV kat (30 %) naklon brežin 70° z nakladanjem in odvozom na ustrezno deponijo | 38 | m3 |  | 0
2.2.5 | Ročni izkop zemljine III. in IV. ktg. na križanjih z ostalimi komunalnimi vodi z odmetom na rob gradbene jame. | 5 | m3 |  | 0
2.2.6 | Ročni izkop zemljine III. in IV. ktg. na meji priklopa z obst. vodovodom z odmetom na rob gradbene jame. | 5 | m3 |  | 0
2.2.7 | Planiranje dna vodovodnega jarka s točnostjo +/-2cm | 1495.2 | m2 |  | 0
2.2.8 | Planiranje dna jarka vodovodnega priključka točnostjo +/-2cm | 119.82 | m2 |  | 0
2.2.9 | Izdelava posteljice deb. 15cm in zasip vodovodnih cevi s peščenim materialom 0/4mm ter ročno komprimiranje v plasteh po 15 cm do visine 15 cm nad temenom cevi. | 801.68 | m3 |  | 0
2.2.10 | Izdelava posteljice deb. 15cm in zasip cevi vodovodnih priključkov s peščenim materialom 0/4mm ter ročno komprimiranje v plasteh po 15 cm do visine 15 cm nad temenom cevi. | 59.91 | m3 |  | 0
2.2.11 | Dobava drobljenca in zasip enakomerno zrnatega drobljenca po SIST 13242:2003, vgrajevanje in zahteve materiala po TSC 06.100:2003 iz kamnine 0-32 mm, komprimiranje v plasteh po 20cm. | 553 | m3 |  | 0
2.2.12 | Nakladanje in dovoz izkopanega sipkega materiala frakcij 0-125mm skladno s TSC 06.100 iz krajevne deponije ter zasip jarka in komprimiranje v plasteh po 20cm. | 553 | m3 |  | 0
2.2.13 | Zasip jarka kanalizacijskih priključkov z nakladanjem in dovozom izkopanega materiala iz lokalne deponije, ter komprimiranje v plasteh po 20cm. | 199.7 | m3 |  | 0
2.2.14 | Odstranitev humusa v debelini 20 cm, ločeno deponiranje ter ponovno humusiranje | 28.5 | m3 |  | 0
| ZEMELJSKA DELA SKUPAJ |  |  |  | 0
2.3 | GRADBENA DELA
2.3.1 | Izdelava betonskih sidrnih blokov iz betona C20/25, komplet z opažanjem, dobavo in vgrajevanjem betona, za sidranje cevovoda. | 30 | kos |  | 0
2.3.2 | Izdelava betonskih sidrnih blokov dim. 40x20x20cm iz betona C20/25, komplet z opažanjem, dobavo in vgrajevanjem betona, za montažo nadzemnega hidranta. | 11 | kos |  | 0
2.3.3 | Izdelava betonskih betonskih podstavkov dim. 40x40x10cm iz betona C20/25, komplet z opažanjem, dobavo in vgrajevanjem betona, za montažo cestnih kap. | 21 | kos |  | 0
2.3.4 | Izdelava vodovodnega jaška iz AB C25/30 komplet z vsemi pomožnimi deli (opaž, armatura, podložni beton, izdelava betonskih podstavkov, zatesnitvijo delovnih stikov in predorov cevi s tesnilnim trakom iz betonita in kavčuka, Dobava in montaža pokrova iz nodularne litine 60x60, nosilnosti 400 kN, s protihrupnim vložkom, termoizolacijski pokrov iz prešanega stiroporja d=5cm. Dobava in motaža plastiče pohodne rešetke z okvirjem dim 45x45cm.
Zunanje dimenzije jaška
| VJ1: 4,13x2,32x2.15m(h) | 1 | kos |  | 0
| VJ2: 1,96x1.7x2.10m(h) | 1 | kos |  | 0
| VJ3: 2,33x1.82x1,89m(h) | 1 | kos |  | 0
| VJ4: 1,96x1.82x1,89m(h) | 1 | kos |  | 0
| VJ5: 3,73x2,32x2.15m(h) | 1 | kos |  | 0
| VJ5: 1,96x2,30x1,89m(h) | 1 | kos |  | 0
2.3.5 | Dobava in montaža AB montažnega jaška notranje dimenzije 80 x 80 cm, globine do 1,0m z betoniranjem plošče. Dobava in montaža pokrova iz nodularne litine 60x60, nosilnosti 400 kN. Komplet z izkopom, vsemi pomožnimi deli , prenosi in prevozi. | 43 | kos |  | 0
2.3.6 | Izvedba preboja DN150 v mostni konstrukciji v AB zidu debeline do 40cm za izvedbo prečkanja vodotoka, skupaj z zatesnitvijo delovnih stikov in predorov cevi s tesnilnim trakom iz betonita in kavčuka. | 4 | kos |  | 0
2.3.7 | Široki strojni izkop nasutja pod obstoječim asfaltom v debelini do 40 cm z nakladanjem na prevozno sredstvo in odvozom na trajno deponijo na razdalji do 10 km | 195.2 | m3 |  | 0
| GRADBENA DELA SKUPAJ |  |  |  | 0
2.4 | MONTAŽNA DELA
2.4.1 | Dobava in polaganje pocinkane in oplaščene vodovodne cevi z vsem potrebnim spojnim in tesnilnim materialom
| 2'' | 480.1 | m1 |  | 0
2.4.2 | Dobava in polaganje pocinkane in oplaščene vodovodne cevi za izvedbo hišnih priključkov z vsem potrebnim spojnim in tesnilnim materialom
| 1'' | 199.7 | m1 |  | 0
2.4.3 | Dobava in montaža vodovodnih cevi iz nodularne litine tip. K9 s standardnimi spojkami STD, zunanje in notranje zaščitenih proti koroziji (notranja cementna zaščita), komplet s spojnim in tesnilnim materialom.
| - DN100 / PN16 | 1513.5 | m1 |  | 0
2.4.4 | Dobava in montaža fazonskih kosov iz nodularne litine PN16 s standardnimi spoji zunanje in notranje zaščitenih proti koroziji.
| EU DN100 | 37 | kos |  | 0
| T DN100/100 | 11 | kos |  | 0
| T DN100/80 | 1 | kos |  | 0
| T DN100/50 | 4 | kos |  | 0
| T DN80/80 | 1 | kos |  | 0
| TT DN100 | 1 | kos |  | 0
| FF DN100 L=600 | 12 | kos |  | 0
| FF DN100 L=500 | 16 | kos |  | 0
| FF DN100 L=200 | 3 | kos |  | 0
| MDK DN100 | 11 | kos |  | 0
| MMK DN100/11,25° | 37 | kos |  | 0
| MMK DN100/22.5° | 23 | kos |  | 0
| MMK DN100/45° | 8 | kos |  | 0
| MMQ | 3 | kos |  | 0
| MK DN100/22.5° | 4 | kos |  | 0
| MK DN100/11,25° | 10 | kos |  | 0
| Q DN100 | 1 | kos |  | 0
| Q DN80 | 1 | kos |  | 0
| MMA DN100/DN100 | 10 | kos |  | 0
| FFR DN100/50 | 6 | kos |  | 0
| FFR DN80/50 | 1 | kos |  | 0
| N-kos DN100 | 11 | kos |  | 0
| čistilni kos DN100 | 1 | kos |  | 0
| čistilni kos DN32 | 1 | kos |  | 0
| varnostni ventil DN80 | 1 | kos |  | 0
| univerzalna spojka DN50 | 6 | kos |  | 0
2.4.5 | Dobava in montaža navojnega zračnika DN50 | 2 | kos |  | 0
2.4.6 | Dobava in montaža krogličnega ventila, skupaj s tesnilnim in spojnim materialom.
| 5/4'' | 2 | kos |  | 0
| 2'' | 3 | kos |  | 0
3.4.10 | Dobava in montaža požarne ''C'' spojke DN50 | 1 | kos |  | 0
3.4.11 | Dobava in montaža pocinkanih fitingov iz temprane litine komplet s tesnilnim in montažnim materialom:
| T kos 6/4'' - 5/4'' | 1 | kos |  | 0
| koleno 90 5/4'' | 3 | kos |  | 0
| koleno 90 2'' | 1 | kos |  | 0
| lok 22 2'' | 4 | kos |  | 0
| lok 11 2'' | 4 | kos |  | 0
| lok 30 2'' | 1 | kos |  | 0
| lok 45 2'' | 4 | kos |  | 0
3.4.12 | Dobava in montaža PVC cevi DN200 dolžine L=3,0m za zaščito cevovoda pri križanju s kanalizacijo, skupaj s tesnilnim in montažnim materialom. | 16 | m1 |  | 0
3.4.13 | Dobava in montaža ovalnega zasuna NP16 DN100, komplet s tesnilnim in montažnim materialom | 39 | kos |  | 0
3.4.14 | Dobava in montaža ovalnega zasuna NP16 DN80, komplet s tesnilnim in montažnim materialom | 1 | kos |  | 0
3.4.15 | Dobava in montaža vgradbene garniture za zasune komplet s cestno kapo DN100, vgradbena višina h=1,2-1,8 m | 21 | kos |  | 0
3.4.16 | Dobava in montaža nadzemnega hidranta DN100, PN16 za globino vgradnje h=1300mm, skupaj z montažnim in tesnilnim materilom. Telo nadzemnega hidranta mora biti iz INOX, glava iz nodularne litine z dvema "C" priključkoma ter enim "B" priključkom. | 11 | kos |  | 0
3.4.17 | Dobava in montaža univerzalne navrtne spojke , skupaj z montažnim in tesnilnim materialom ter kotnim priključkom DN25.
| DN100/R1'' | 43 | kos |  | 0
3.4.18 | Dobava in montaža ventila z navojnim priključkom-zasun-EV, DN25( 1"). | 43 | kos |  | 0
3.4.19 | Dobava in montaža teleskopske-vgradbene garniture za zasune z navojnim priključkom komplet z varovalno cestno kapo DN25, vgradbena višina h=0,7-1,2m. | 43 | kos |  | 0
3.4.20 | Dobava in montaža krogličnega ventila PN16 DN25 (1") , skupaj s tesnilnim in spojnim materialom. | 43 | kos |  | 0
3.4.21 | Dobava in montaža avtomatskega hidravličnega reduktorja tlaka NP16 DN100 ISI E2115-00. | 1 | kos |  | 0
3.4.22 | Dobava in montaža mehanskega reduktorja tlaka NP16 DN32 z manometrom in lovilcem nesnage DN32, skupaj s tesnilnim in montažnim materialom. | 1 | kos |  | 0
3.4.23 | Polaganje opozorilnega traku"vodovod" 40 cm pod terenom | 2193.3 | m |  | 0
3.4.24 | Obveščanje javnosti o izvajanju del preko časopisa in radia o zapori vode in drugih ovirah za prebivalce - 1 objava v lokalnem časopisu, 1x tedensko objava na lokalnem radiu. | 1 | kompl. |  | 0
3.4.25 | Izpiranje cevovoda | 1 | kompl. |  | 0
3.4.26 | Tlačni preizkus položenega cevovoda po standardu SIST EN 805 | 1 | kompl. |  | 0
3.4.27 | Dezinfekcija in analiza vode po zahtevah inštituta za varovanje zdravja. | 1 | kompl. |  | 0
3.4.28 | Izdelava začasnih prevezav vodovoda v času gradnje za nemoteno oskrbo porabnikov s pitno vodo. | 1 | kompl. |  | 0
| MONTAŽNA DELA SKUPAJ |  |  |  | 0
2.5 | ZAKLJUČNA DELA
2.5.1 | Čiščenje in pospravljanje trase vodovoda | 2193.3 | m |  | 0
2.5.2 | Izdelava PID tehnične dokumentacije (4 izvodi), komplet s projektom za obratovanje in vzdrževanje. | 1 | kos |  | 0
2.5.3 | Projektantski nadzor | 15 | ur |  | 0
2.5.4 | Geomehanski nadzor (obisk s poročilom) | 1 | kos |  | 0
2.5.5 | Opravljanje nadzora s strani upravljalcev tangiranih komunalnih vodov pri izvedbi križanj, obračun po dejanskih stroških | 8 | ur |  | 0
| ZAKLJUČNA DELA SKUPAJ |  |  |  | 0

## 3.1 Cesta A
DISTRIBUCIJSKI VODOVOD IN KANALIZACIJA KAL NAD KANALOM
3.1 | CESTA A (L=635.70m, š=5.50+2x0.75m)
| R E K A P I T U L A C I J A |  |  |  | Vrednost
3.1.1 | PRIPRAVLJALNA IN RUŠITVENA DELA |  |  |  | 0
3.1.2 | ZEMELJSKA DELA IN GRADBENA DELA |  |  |  | 0
3.1.3 | ZGORNJI USTROJ |  |  |  | 0
3.1.4 | ODVODNJAVANJE |  |  |  | 0
3.1.5 | PROMETNA UREDITEV |  |  |  | 0
3.1.6 | ZAKLJUČNA DELA |  |  |  | 0
| SKUPAJ | 0.2 |  |  | 0
*vse cene brez DDV
Opomba! Vsi izkopi in zasipi materiala so računani v raščenem terenu. Ponudnik mora pri oddaji ponudbe vkalkulirati razhrahljivosti materialov. Ponudnik je dolžan v enotno ceno postavk upoštevati tudi strošek črpanja vode iz gradbene jame in črpanje meteorne vode v času prevezave pri vseh delih.
Zap.št. | Opis del | Količina | Enota | Cena/enoto | Vrednost
CESTA A (L=635.70m, š=5.50+2x0.75m)
3.1.1 | PRIPRAVLJALNA IN RUŠITVENA DELA
3.1.1.1 | Zakoličba ceste in obnovitev trase | 635.7 | m1 |  | 0
3.1.1.2 | Zakoličba trase el.kabelske kanalizacije, skupaj z jaški za NN vod | 260 | m |  | 0
3.1.1.3 | Postavitev dvostr.profilov z zavarovanjem. | 33 | kd |  | 0
3.1.1.4 | Rezanje spojnic v obstoječi asfalt. | 84 | m1 |  | 0
3.1.1.5 | Rušenje asfalta debeline 15-20 cm z odvozom v stalno deponijo do 10,00 km. | 3513 | m2 |  | 0
3.1.1.6 | Rušenje asfalta debeline 6-10 cm na uvozih (L=1.5-3m) z odvozom v stalno deponijo do 10,00 km. | 228.06 | m2 |  | 0
3.1.1.7 | Rušenje betonske plošče deb. 20 cm z odvozom v stalno deponijo do 10,00 km. | 8.6 | m2 |  | 0
3.1.1.8 | Rušenje betonske mulde deb. 12-15 cm, širine 30-50 cm z odvozom v stalno deponijo do 10,00 km. | 71 | m2 |  | 0
3.1.1.9 | Rušenje betonske kinete širine 10-15 cm z odvozom v stalno deponijo do 10,00 km. | 5 | m1 |  | 0
3.1.1.10 | Kompletno rušenje peskolovov iz BC cevi fi50 cm h=1.00-1.50m z odvozom v deponijo ter demontažo in čiščenje LTŽ rešetke za ponovno uporabo. | 1 | kd |  | 0
3.1.1.11 | Rušenje AC cevi fi200 mm z odvozom v deponijo (vključno s stroški ravnanja z nevarnimi odpadki) | 10 | m1 |  | 0
3.1.1.12 | Rušenje AC cevi fi400 mm z odvozom v deponijo (vključno s stroški ravnanja z nevarnimi odpadki) | 104 | m1 |  | 0
3.1.1.13 | Odstranitev obstoječega pravokotnega prometnega znaka III-107.2 "tabla za usmerjanje", 50 x 100 cm, vključno z 2 drogovoma h=2.20m, odvoz in deponiranje | 1 | kd |  | 0
3.1.1.14 | Odstranitev cestnega smernika vključno z odvozom in deponiranjem | 1 | kd |  | 0
| PRIPRAVLJALNA IN RUŠITVENA DELA SKUPAJ |  |  |  | 0
3.1.2 | ZEMELJSKA DELA IN GRADBENA DELA
3.1.2.1 | Strojni in ročni odriv humusa na zatravljenih bankinah in brežinah v debelini 20cm z odrivom v gradb.deponijo do 100,00 m. | 2000 | m2 |  | 0
3.1.2.2 | Površinski strojni izkop terena IV. ktg. z odrivom v gradbeno deponijo do 100m. (izkop obstoječega zgornjega ustroja - ta se uporabi za nov zgornji ustroj (predvideva se ustrezna kvaliteta)). | 162.61 | m3 |  | 0
3.1.2.3 | Površinski strojni in ročni izkop terena III ktg. z nalaganjem na kamion in odvažanjem na stalno deponijo, vključno s stroški deponiranja. | 313.3 | m3 |  | 0
3.1.2.4 | Planiranje in valjanje zemeljskega planuma. | 4358 | m3 |  | 0
3.1.2.5 | Razgrinjanje humusa v deb.20 cm in sejanjem travnih semen z zagrebljanjem in nego. | 615 | m2 |  | 0
3.1.2.6 | Strojno nakladanje in odvoz odvečnega humusa v stalno deponijo do 10,00 km z vsemi stroški deponiranja. | 208.6 | m3 |  | 0
3.1.2.7 | Odriv makadama v deb. 6 cm na makadamskih uvozih ter odvoz odvečnega materiala v stalno deponijo do 10,00 km z vsemi stroški deponiranja. | 5.51 | m3 |  | 0
3.1.2.8 | Strojni in deloma ročni izkop kabelskega kanala v terenu IV. do V. ktg. dim. 0,4x1 m, izdelava posteljice z nabitim peskom granulacije 3-7 mm ali mivko v debelini 10 cm, polaganje STG cevi 1x f110 mm, zasipanje s peskom granulacije 3-7 mm v sloju 10 cm z nabijanjem, zasip z izkopanim materialom ter nabijanje po slojih 20 cm, polaganje ozemljilnega valjanca, polaganje PVC opozorilnega traku, odvoz odvečnega materiala ter urejanje okolice | 260 | m |  | 0
3.1.2.9 | Izkop v terenu IV do V. ktg. in postavitev kabelskega jaška E.J.1-4 in 6 dim. fi 0.8x1 iz betonske cevi, obbetonirane, ustrezno armaturo,litoželeznim pokrovom za težki promet z odprtino 600x600 napisom ELEKTRIKA | 5 | kos |  | 0
3.1.2.10 | Geomehanski nadzor pri zemeljskih delih in izgradnji zgornjega ustroja cest (velja za vse ceste A-F). | 1 | kos |  | 0
3.1.2.11 | Stigmaflex cev f110mm skupaj z original čepi, vodotesnimi spoji, distančniki, koleni, … | 260 | m |  | 0
3.1.2.12 | vertikalna zaščita dovodnega kabla na obstoječem stebru l=3m | 3 | m |  | 0
3.1.2.13 | Izdelava električnega jaška pod merilno omaro dim.0.8x0.8x0.8m, z betonskim postavkom višine 50cm in dolžine 60cm, za namestitev merilne omare, z LTŽ za TT | 1 | kos |  | 0
3.1.2.14 | Zasutje jarka in povrnitev stanja v prvotni izgled (zasipanje s peskom, nabijanje, zasutje z zemljo) | 260 | m |  | 0
3.1.2.15 | Polaganje PVC opozorilnega traku z napisom "POZOR ENERGETSKI KABEL" v izkopan kabelski jarek | 260 | m |  | 0
3.1.2.16 | pocinkan valjenec FeZn 25x4mm | 260 | m |  | 0
3.1.2.17 | Dobava in montaža odvodnikov prenapetosti B kategorije, za montažo na betonski drog | 3 | kos |  | 0
3.1.2.18 | križna sponka | 10 | kos |  | 0
| ZEMELJSKA DELA SKUPAJ |  |  |  | 0
3.1.3 | ZGORNJI USTROJ
3.1.3.1 | Fino planiranje in valjanje tamp. planuma do predpisanega modula. | 4358 | m2 |  | 0
3.1.3.2 | Strojno vgrajevanje tampona iz postavke 010202 v povp.deb.20 cm v plasteh do predpisanega modula E2 = 100 Mpa. | 162.61 | m3 |  | 0
3.1.3.3 | Dobava in strojno vgrajevanje tampona 0-32mm v povp.deb.20 cm v plasteh do predpisanega modula E2 = 100 Mpa. | 619.3 | m3 |  | 0
3.1.3.4 | Dobava in strojno in ročno vgrajevanje bitumenskega betona v deb.4 cm AC11 surf B70/100 A4 Z2 komplet z vsemi deli. | 3941.41 | m2 |  | 0
3.1.3.5 | Dobava in strojno in ročno vgrajevanje bitudrobirja v deb.6 cm AC22 base B50/70 A4 komplet z vsemi deli. | 3941.41 | m2 |  | 0
3.1.3.6 | Dobava in strojno in ročno vgrajevanje bitudrobirja v deb.6 cm AC22 base B50/70 A4 komplet z vsemi deli - asfaltacija uvozov | 228.06 | m3 |  | 0
3.1.3.7 | Doplačilo za izvedbo asfaltne mulde š=0.50m | 859.9 | m1 |  | 0
3.1.3.8 | Dobava in polaganje dvignjenih betonskih robnikov 15/25 cm komplet z vsemi deli. | 23.3 | m1 |  | 0
3.1.3.9 | Doplačilo za post.07 za krivine. | 8.8 | m1 |  | 0
3.1.3.10 | Izdelava ab talne plošče MB 30 deb. 20 cm z metličeno površino, pvc folijo,pesek 3 cm in arm.mrežo Q 283. | 8.6 | m2 |  | 0
3.1.3.11 | Izdelava peščenih bankin širine 0.25m z uvaljanim peskom deb. 3 cm | 122 | m1 |  | 0
3.1.3.12 | Izdelava peščenih bankin širine 0.75m z uvaljanim peskom deb. 3 cm | 49.7 | m1 |  | 0
3.1.3.13 | Izdelava peščenih bankin širine 1.00m z uvaljanim peskom deb. 3 cm | 119 | m1 |  | 0
3.1.3.14 | Izdelava peščenih bankin širine 1.20m z uvaljanim peskom deb. 3 cm | 74.4 | m1 |  | 0
3.1.3.15 | Izdelava peščenih berm širine 0.25m z uvaljanim peskom deb. 3 cm | 563.6 | m1 |  | 0
| ZGORNJI USTROJ SKUPAJ |  |  |  | 0
3.1.4 | ODVODNJAVANJE
3.1.4.1 | Strojni in ročni izkop za drenažo v terenu III.-IV.ktg. globine do 0.80m z odlaganjem materiala ob robu izkopa. | 53 | m3 |  | 0
3.1.4.2 | Strojni izkop za kanalizacijo v terenu III.-V.ktg. globine do 2.00 m z odlaganjem materiala ob robu izkopa. | 495 | m3 |  | 0
3.1.4.3 | Strojni in ročni zasip drenaže s filtrirnim materialom (pran drobljenec ali prodec 8-16mm) do 10 cm nad temenom drenaže. | 46.36 | m3 |  | 0
3.1.4.4 | Strojni in ročni zasip za kanalizacijo s peskom 0-4mm do 30 cm nad cevjo . | 92 | m3 |  | 0
3.1.4.5 | Strojni in ročni zasip z boljšim materialom od izkopa v plasteh z utrjevanjem. | 255 | m3 |  | 0
3.1.4.6 | Dobava materiala in zasip cevi s tamponom 0-32mm v plasteh z utrjevanjem (15cm voziščne konstrukcije). | 56 | m3 |  | 0
3.1.4.7 | Strojno nakladanje in odvoz odvečnega materiala v stalno deponijo. | 293 | m3 |  | 0
3.1.4.8 | Planiranje dna kanalizacijskih jarkov. | 426.39 | m2 |  | 0
3.1.4.9 | Dobava in polaganje pvc drenažnih cevi SN8 fi 11 cm vklj. s peščeno podlago. | 438.8 | m1 |  | 0
3.1.4.10 | Dobava in polaganje pvc kanalizac.cevi SN4 fi 16 cm vklj. z betonsko posteljco (0.09m3/m1) in polnim obbetoniranjem (0.10m3/m1) - povezave peskolova na jašek | 74.5 | m1 |  | 0
3.1.4.11 | Dobava in polaganje pvc kanalizac. cevi SN8 fi 20 cm vklj.z betonsko podlago. | 100.9 | m1 |  | 0
3.1.4.12 | Dobava in polaganje pvc kanalizac. cevi SN8 fi 25 cm vklj. z betonsko posteljico (0.134m3/m1). | 43.3 | m1 |  | 0
3.1.4.13 | Dobava in polaganje pvc kanalizac. cevi SN8 fi 30 cm vklj.z betonsko podlago. | 38.5 | m1 |  | 0
3.1.4.14 | Dobava in polaganje pvc kanalizac. cevi SN8 fi 50 cm vklj.z betonsko podlago in polnim obbetoniranjem. | 14 | m1 |  | 0
3.1.4.15 | Dobava in polaganje pvc kanalizac. cevi SN8 fi 60 cm vklj.z betonsko podlago. | 88.7 | m1 |  | 0
3.1.4.16 | Doplačilo za dobavo betona in polno obbetoniranje cevi fi200 z betonom C12/15,kjer je nadkritje manjše od 1m. | 50 | m1 |  | 0
3.1.4.17 | Doplačilo za dobavo betona in polno obbetoniranje cevi fi250 z betonom C12/15 (0.158m3/m1),kjer je nadkritje manjše od 1m. | 23.3 | m1 |  | 0
3.1.4.18 | Doplačilo za dobavo betona in polno obbetoniranje cevi fi30 z betonom C12/15 ,kjer je nadkritje manjše od 1m. | 20 | m1 |  | 0
3.1.4.19 | Doplačilo za dobavo betona in polno obbetoniranje cevi fi40 z betonom C12/15 ,kjer je nadkritje manjše od 1m. | 48.75 | m1 |  | 0
3.1.4.20 | Doplačilo za dobavo betona in polno obbetoniranje cevi fi60 z betonom C12/15 ,kjer je nadkritje manjše od 1m. | 48.7 | m1 |  | 0
3.1.4.21 | Čiščenje in obdelava sten obstoječih jaškov/peskolovov s fino cementno malto | 5 | kd |  | 0
3.1.4.22 | Prilagoditev pokrovov obst. jaškov na novo niveleto | 4 | kd |  | 0
3.1.4.23 | Izdelava priklopa fi 16 cm na obst. betonski jašek. | 4 | kd |  | 0
3.1.4.24 | Izdelava priklopa fi 20 cm na obst. betonski jašek. | 1 | kd |  | 0
3.1.4.25 | Izdelava priklopa fi 30 cm na obst. betonski jašek. | 1 | kd |  | 0
3.1.4.26 | Izdelava priklopa fi 60 cm na obst. betonski jašek. | 1 | kd |  | 0
3.1.4.27 | Kompletna izdelava peskolovnih jaškov iz bet. cevi fi 50 cm globine 1,50 m z izdelavo dna, priključka fi 160 in izdelava bet. okvirja ter dobava in montaža LTŽ rešetke 40x40 cm z okvirjem nos. 250 kn. | 23 | kd |  | 0
3.1.4.28 | Kompletna izdelava peskolovnih jaškov iz bet. cevi fi 60 cm globine 1,50 m z izdelavo dna, priključka fi 300 in izdelava bet. okvirja ter dobava in montaža LTŽ rešetke 40x40 cm z okvirjem nos.250 kn. | 1 | kd |  | 0
3.1.4.29 | Kompletna izdelava peskolovnih jaškov iz bet. cevi fi 80 cm globine 1,50 m z izdelavo dna, priključka fi 500 in izdelava bet. okvirja ter dobava in montaža LTŽ rešetke 40x40 cm z okvirjem nos.250 kn. | 1 | kd |  | 0
3.1.4.30 | Kompletna izdelava revizijskih jaškov iz bet.cevi fi 60 cm globine 1,00 - 1,20 m z izdelavo dna,muld, priklj.3 kd ,ab venec ter dobava in montaža ltž pokrova 600 x 600 mm nos.250 kn. | 3 | kd |  | 0
3.1.4.31 | Kompletna izdelava revizijskih jaškov iz bet.cevi fi 80 cm globine 1,00 - 1,60 m z izdelavo dna,muld, priklj.3 kd ,ab venec ter dobava in montaža ltž pokrova 600 x 600 mm nos.250 kn. | 4 | kd |  | 0
3.1.4.32 | Kompletna izdelava kaskadnih jaškov iz bet.cevi fi 80 cm globine 1,00 - 1,60 m z izdelavo dna,muld, priklj.3 kd ,ab venec ter dobava in montaža ltž pokrova 600 x 600 mm nos.250 kn. | 4 | kd |  | 0
3.1.4.33 | Kompletna izdelava kaskadnih revizijskih jaškov iz bet.cevi fi 100 cm globine 1,50 - 2,00 m z izdelavo dna,muld, priklj.3 kd ,ab venec ter dobava in montaža ltž pokrova 600 x 600 mm nos.250 kn. | 9 | kd |  | 0
0
3.1.4.34 | Kompletna izdelava kaskadnih jaškov iz bet.cevi fi 100 cm globine 1,50 - 2,00 m z izdelavo dna,muld, priklj.3kd, ab venec ter dobava in montaža ltž pokrova 600 x 600 mm nos.250 kn. Vključno z dobavo in vgradnjo vpadne cevi fi 200 do 250 povp.dolžine 0.80m z uporabo fazonov:
| 200/300 | 1 | kd |  | 0
| 200/400 | 1 | kd |  | 0
| 250/600 | 1 | kd |  | 0
3.1.4.35 | Kompletna izdelava ponikovalnega jaška iz betonske perforirane cevi fi 1500, globine 3m, perforirangea dela 1.5m. Vključno z zasipom ponikovalnice s drenažnim materialom 8/32 ali prodcem. izdelava ab venec ter dobava in montaža ltž rešetke 600 x 600 mm nos.250 kn. | 1 | kd |  | 0
3.1.4.36 | Izdelava iztočne glave prepusta fi 300 mm komplet z vsemi deli | 1 | kd |  | 0
3.1.4.37 | Izdelava iztočne glave prepusta fi 500 mm komplet z vsemi deli | 1 | kd |  | 0
3.1.4.38 | Izdelava zavarovanja brežine na iztoku s kamnometom v pustem betonu (cca 2m2) | 3 | kd |  | 0
3.1.4.39 | Izdelava zavarovanja brežine na iztoku s drenaže kamnometom v pustem betonu (cca 1m2/kd) | 1 | kd |  | 0
3.1.4.40 | Izdelava tlakovanja izpusta asfaltnih muld prek brežine s kamnometom v pustem betonu (cca 2m2/kd) | 1 | kd |  | 0
3.1.4.41 | Trasiranje kanalizacije. | 448.65 | m1 |  | 0
3.1.4.42 | Postavitev dvostranskih profilov. | 25 | kd |  | 0
3.1.4.43 | Pregled in čiščenje kanalizacije po izvedenih delih | 448.65 | m1 |  | 0
3.1.4.44 | Preizkus kanalizacije. | 448.65 | m1 |  | 0
| ODVODNJAVANJE SKUPAJ |  |  |  | 0
3.1.5 | PROMETNA UREDITEV
3.1.5.1 | Zarisanje prekinjenih belih črt širine 10 cm na cestišču (1-3-1) z enokomponentno belo barvo, z vsebnostjo 250 μm suhe snovi in posipom z odsevnimi steklenimi kroglicami 0,25 kg/m2 | 159 | m1 |  | 0
3.1.5.2 | Zarisanje belih črt širine 50,00 cm z enokomponentno belo barvo, z vsebnostjo 250 μm suhe snovi in posipom z odsevnimi steklenimi kroglicami 0,25 kg/m2. | 16.4 | m1 |  | 0
3.1.5.3 | Zarisanje belih neprekinjenih črt širine 10 cm z enokomponentno belo barvo, z vsebnostjo 250 μm suhe snovi in posipom z odsevnimi steklenimi kroglicami 0,25 kg/m2. | 6 | m1 |  | 0
3.1.5.4 | Kompletna izdelava temeljev za drogove znakov iz bet.cevi fi 30 cm dolžine 1,00 m zapolnjenih z betonom C12/15 | 6 | kd |  | 0
3.1.5.5 | Dobava in postavitev jeklenih drogov finalne obdelave dolžine 2,20 m. | 6 | kd |  | 0
3.1.5.6 | Dobava in montaža kvadratnega prometnega znaka III-107 "tabla za usmerjanje", 50 x 50 cm odsevna folija 1.vrste.Znak iz alu pločevine z ojačanim robom vsi vezni elementi iz vročecinkanega jekla. | 6 | kd |  | 0
3.1.5.7 | Dobava in montaža vročecinkane enostranske jeklene varnostne ograje N2/W5 opremljena z odsevniki, vijaki kvalitete 6,8 oz 4,6, stebri višine 1,90 m. V dolžini sta všteti 2 zaključnici L=4m in 2 "zaključni uhci" kjer je ograja prekinjena. | 171.9 | m1 |  | 0
| PROMETNA UREDITEV SKUPAJ |  |  |  | 0
3.1.6 | ZAKLJUČNA DELA
3.1.6.1 | Izdelava PID tehnične dokumentacije (4 izvodi), komplet s projektom za obratovanje in vzdrževanje - velja za vse ceste (A-F) | 1 | kos |  | 0
3.1.6.2 | Projektantski nadzor | 7 | ur |  | 0
3.1.6.3 | Opravljanje nadzora s strani upravljalcev tangiranih komunalnih vodov pri izvedbi križanj, obračun po dejanskih stroških | 3 | ur |  | 0
| ZAKLJUČNA DELA SKUPAJ |  |  |  | 0

## 3.2 Cesta B
DISTRIBUCIJSKI VODOVOD IN KANALIZACIJA KAL NAD KANALOM
3.2 | CESTA B (L=247,70m, š=3.50)
| R E K A P I T U L A C I J A |  |  |  | Vrednost
3.2.1 | PRIPRAVLJALNA IN RUŠITVENA DELA |  |  |  | 0
3.2.2 | ZEMELJSKA DELA |  |  |  | 0
3.2.3 | ZGORNJI USTROJ |  |  |  | 0
3.2.4 | ODVODNJAVANJE |  |  |  | 0
3.2.5 | ZAKLJUČNA DELA |  |  |  | 0
| SKUPAJ | 0.2 |  |  | 0
*vse cene brez DDV
Opomba! Vsi izkopi in zasipi materiala so računani v raščenem terenu. Ponudnik mora pri oddaji ponudbe vkalkulirati razhrahljivosti materialov. Ponudnik je dolžan v enotno ceno postavk upoštevati tudi strošek črpanja vode iz gradbene jame in črpanje meteorne vode v času prevezave pri vseh delih.
Zap.št. | Opis del | Količina | Enota | Cena/enoto | Vrednost
CESTA B (L=247,70m, š=3.50)
3.2.1 | PRIPRAVLJALNA IN RUŠITVENA DELA
3.2.1.1 | Zakoličba ceste in obnovitev trase | 247.7 | m1 |  | 0
3.2.1.2 | Postavitev dvostr.profilov z zavarovanjem. | 14 | kd |  | 0
3.2.1.3 | Rezanje spojnic v obstoječi asfalt. | 15.7 | m1 |  | 0
3.2.1.4 | Rušenje asfalta debeline povp. debeline 7 cm cm z odvozom v stalno deponijo do 10,00 km. (cesta+uvozi) | 1166.2 | m2 |  | 0
3.2.1.5 | Rušenje betonske mulde povp. deb. 13 cm, širine 50-80 cm z odvozom v stalno deponijo do 10,00 km. | 13 | m2 |  | 0
3.2.1.6 | Kompletno rušenje peskolovov iz BC cevi fi50 cm h=1.00-1.50m z odvozom v deponijo ter demontažo in čiščenje LTŽ rešetke za ponovno uporabo. | 2 | kd |  | 0
3.2.1.7 | Kompletno rušenje peskolovov iz BC cevi fi50 cm h=1.00-1.50m z betonskim pokrovom z odvozom v deponijo | 1 | kd |  | 0
3.2.1.8 | Rušenje AC cevi fi200 mm z odvozom v deponijo (vključno s stroški ravnanja z nevarnimi odpadki) | 23 | m1 |  | 0
3.2.1.9 | Rušenje AC cevi fi250 mm z odvozom v deponijo (vključno s stroški ravnanja z nevarnimi odpadki) | 74 | m1 |  | 0
3.2.1.10 | Rušenje AC cevi fi300 mm z odvozom v deponijo (vključno s stroški ravnanja z nevarnimi odpadki) | 42 | m1 |  | 0
| PRIPRAVLJALNA IN RUŠITVENA DELA SKUPAJ |  |  |  | 0
3.2.2 | ZEMELJSKA DELA
3.2.2.1 | Strojni in ročni odriv humusa na zatravljenih bankinah in brežinah v debelini 20cm z odrivom v gradb.deponijo do 100,00 m. | 176.45 | m2 |  | 0
3.2.2.2 | Površinski strojni izkop terena IV. ktg. z odrivom v gradbeno deponijo do 100m. (izkop obstoječega zgornjega ustroja - ta se uporabi za nov zgornji ustroj (predvideva se ustrezna kvaliteta)) | 51.6 | m3 |  | 0
3.2.2.3 | Površinski strojni in ročni izkop terena III ktg. z nalaganjem na kamion in odvažanjem na stalno deponijo, vključno s stroški deponiranja. | 88.4 | m3 |  | 0
3.2.2.4 | Razgrinjanje humusa in planiranje brežin v deb.20 cm in sejanjem travnih semen z zagrebljanjem in nego. | 150 | m2 |  | 0
3.2.2.5 | Planiranje in valjanje zemeljskega planuma. | 1262 | m2 |  | 0
3.2.2.6 | Strojno nakladanje in odvoz odvečnega humusa v stalno deponijo do 10,00 km z vsemi stroški deponiranja. | 66.2 | m3 |  | 0
| ZEMELJSKA DELA SKUPAJ |  |  |  | 0
3.2.3 | ZGORNJI USTROJ
3.2.3.1 | Fino planiranje in valjanje tamp. planuma do predpisanega modula. | 1262 | m2 |  | 0
3.2.3.2 | Strojno vgrajevanje tampona iz postavke 010202 v povp.deb.20 cm v plasteh do predpisanega modula E2 = 100 Mpa. | 51.6 | m3 |  | 0
3.2.3.3 | Dobava in strojno vgrajevanje tampona 0-32mm v povp.deb.20 cm v plasteh do predpisanega modula E2 = 100 Mpa. ( uvozi niso zajeti ) | 88.4 | m3 |  | 0
3.2.3.4 | Dobava in strojno in ročno vgrajevanje bitumenskega betona v deb.4 cm AC11 surf B70/100 A4 Z2 komplet z vsemi deli. (prvih 15 metrov) | 106 | m2 |  | 0
3.2.3.5 | Dobava in strojno in ročno vgrajevanje bitudrobirja v deb.6 cm AC22 base B50/70 A4 komplet z vsemi deli. (prvih 15metrov) | 106 | m2 |  | 0
3.2.3.6 | Dobava in strojno in ročno vgrajevanje bitugramoza v deb.6 cm AC 11 surf B70/100 A4 Z2 komplet z vsemi deli. (ostala cesta) | 696.8 | m2 |  | 0
3.2.3.7 | Dobava in strojno in ročno vgrajevanje bitugramoza v deb.6 cm AC 11 surf B70/100 A4 Z2 komplet z vsemi deli. Asfaltacija uvozov v dolžini 1.0- 2.0m | 136.3 | m2 |  | 0
3.2.3.8 | Doplačilo za izvedbo asfaltne mulde š=0.50m, višine 5 cm | 231.3 | m1 |  | 0
3.2.3.9 | Doplačilo za izvedbo asfaltne mulde š=0.50m, višine 3 cm | 30 | m1 |  | 0
3.2.3.10 | Doplačilo za izvedbo asfaltne mulde š=0.30m, višine 3 cm | 180.4 | m1 |  | 0
3.2.3.11 | Izdelava peščenih bankin širine 0.50m z uvaljanim peskom deb. 3 cm | 45 | m1 |  | 0
3.2.3.12 | Izdelava peščenih berm širine 0.20m z uvaljanim peskom deb. 3 cm | 140.4 | m1 |  | 0
| ZGORNJI USTROJ SKUPAJ |  |  |  | 0
3.2.4 | ODVODNJAVANJE
3.2.4.1 | Strojni in ročni izkop za drenažo v terenu III.-IV.ktg. globine do 0.70m z odlaganjem materiala ob robu izkopa. | 20.6 | m3 |  | 0
3.2.4.2 | Strojni izkop za kanalizacijo v terenu III.-V.ktg. globine do 2.00 m z odlaganjem materiala ob robu izkopa. | 278 | m3 |  | 0
3.2.4.3 | Strojni in ročni zasip drenaže s filtrirnim materialom (pran drobljenec ali prodec 8-16mm) do 10 cm nad temenom drenaže. | 8.5 | m3 |  | 0
3.2.4.4 | Strojni in ročni zasip za kanalizacijo s peskom 0-4mm do 30 cm nad cevjo . | 84 | m3 |  | 0
3.2.4.5 | Strojni in ročni zasip z boljšim materialom od izkopa v plasteh z utrjevanjem. | 109 | m3 |  | 0
3.2.4.6 | Dobava materiala in zasip s tamponom 0-32mm v plasteh z utrjevanjem (15cm voziščne konstrukcije). | 35 | m3 |  | 0
3.2.4.7 | Strojno nakladanje in odvoz odvečnega materiala v stalno deponijo. | 189.6 | m3 |  | 0
3.2.4.8 | Planiranje dna kanalizacijskih jarkov. | 257 | m2 |  | 0
3.2.4.9 | Dobava in polaganje pvc kanalizac.cevi SN4 fi 16 cm vklj. z betonsko posteljco (0.09m3/m1) in polnim obbetoniranjem (0.10m3/m1) - povezave peskolova na jašek | 41 | m1 |  | 0
3.2.4.10 | Dobava in polaganje pvc drenažnih cevi SN8 fi 11 cm vklj.s peščeno posteljico. | 179 | m1 |  | 0
3.2.4.11 | Dobava in polaganje pvc kanalizac. cevi SN8 fi 25 cm vklj. z betonsko posteljico (0.134m3/m1). | 162.4 | m1 |  | 0
3.2.4.12 | Dobava in polaganje pvc kanalizac. cevi SN8 fi 40 cm vklj.z betonsko posteljico | 33 | m1 |  | 0
3.2.4.13 | Dobava in polaganje pvc kanalizac. cevi SN8 fi 50 cm vklj.z betonsko posteljico | 31.2 | m1 |  | 0
3.2.4.14 | Doplačilo za dobavo betona in polno obbetoniranje cevi fi250 z betonom C12/15 (0.158m3/m1),kjer je nadkritje manjše od 1m. | 81.2 | m1 |  | 0
3.2.4.15 | Doplačilo za dobavo betona in polno obbetoniranje cevi fi40 z betonom C12/15 ,kjer je nadkritje manjše od 1m. | 25.9 | m1 |  | 0
3.2.4.16 | Doplačilo za dobavo betona in polno obbetoniranje cevi fi50 z betonom C12/15 ,kjer je nadkritje manjše od 1m. | 15.6 | m1 |  | 0
3.2.4.17 | Prilagoditev pokrovov obst. jaškov na novo niveleto | 3 | kd |  | 0
3.2.4.18 | Pregled in čiščenje obstoječih cevi fi 200 | 31 | m1 |  | 0
3.2.4.19 | Pregled in čiščenje obstoječih cevi fi 250 | 31 | m1 |  | 0
3.2.4.20 | Čiščenje in obdelava sten obstoječih jaškov/peskolovov s fino cementno malto | 1 | kd |  | 0
3.2.4.21 | Izdelava novega priključka fi 16 cm na obst. jašek. | 1 | kd |  | 0
3.2.4.22 | Izdelava novega priključka fi 20 cm na obst. jašek. | 1 | kd |  | 0
3.2.4.23 | Kompletna izdelava peskolovnih jaškov iz bet. cevi fi 50 cm globine 1,30 m z izdelavo dna, priključka fi 160 in izdelava bet. okvirja ter dobava in montaža LTŽ rešetke 40x40 cm z okvirjem nos.250 kn. | 13 | kd |  | 0
3.2.4.24 | Kompletna izdelava peskolovnih jaškov iz bet. cevi fi 50 cm globine 1,30 m z izdelavo dna, priključka fi 160 in izdelava bet. okvirja ter dobava in montaža LTŽ rešetke 30x30 cm z okvirjem nos.250 kn. | 2 | kd |  | 0
3.2.4.25 | Kompletna izdelava peskolovnih jaškov iz bet. cevi fi 80 cm globine 1,50 m z izdelavo dna, priključka fi 250 in izdelava bet. okvirja ter dobava in montaža LTŽ rešetke 40x40 cm z okvirjem nos.250 kn. | 1 | kd |  | 0
3.2.4.26 | Kompletna izdelava kaskadnih jaškov iz bet.cevi fi 80 cm globine 1,50 - 2,00 m z izdelavo dna,muld, priklj.3 kd ,ab venec ter dobava in montaža ltž pokrova 600 x 600 mm nos.250 kn. | 12 | kd |  | 0
3.2.4.27 | Kompletna izdelava kaskadnih jaškov iz bet.cevi fi 80 cm globine 1,50 - 2,00 m z izdelavo dna,muld, priklj.2kd 250, 1kd 160 ,ab venec ter dobava in montaža ltž pokrova 600 x 600 mm nos.250 kn. Vključno z dobavo in vgradnjo vpadne cevi fi 200 povp.dolžine 0.80m.(T-kos 250/200, koleno 90° fi200) | 6 | kd |  | 0
3.2.4.28 | Kompletna izdelava kaskadnih jaškov iz bet.cevi fi 100 cm globine 1,50 - 2,00 m z izdelavo dna,muld, priklj.2kd 250-500, 1kd 160 ,ab venec ter dobava in montaža ltž pokrova 600 x 600 mm nos.250 kn. | 4 | kd |  | 0
3.2.4.29 | Kompletna izdelava kaskadnih jaškov iz bet.cevi fi 100 cm globine 1,50 - 2,00 m z izdelavo dna,muld, priklj.2kd 250-500, 1kd 160 ,ab venec ter dobava in montaža ltž pokrova 600 x 600 mm nos.250 kn. Vključno z dobavo in vgradnjo vpadne cevi fi 200 povp.dolžine 0.80m z uporabo fazonov:
| 200/250 | 1 | kd |  | 0
| 200/400 | 1 | kd |  | 0
| 200/500 | 1 | kd |  | 0
3.2.4.30 | Trasiranje kanalizacije. | 286.4 | m1 |  | 0
3.2.4.31 | Postavitev dvostranskih profilov. | 20 | kd |  | 0
3.2.4.32 | Pregled in čiščenje kanalizacije po izvedenih delih | 286.4 | m1 |  | 0
3.2.4.33 | Preizkus kanalizacije. | 286.4 | m1 |  | 0
| ODVODNJAVANJE SKUPAJ |  |  |  | 0
3.2.5 | ZAKLJUČNA DELA
3.2.5.1 | Projektantski nadzor | 3 | ur |  | 0
3.2.5.2 | Opravljanje nadzora s strani upravljalcev tangiranih komunalnih vodov pri izvedbi križanj, obračun po dejanskih stroških | 2 | ur |  | 0
| ZAKLJUČNA DELA SKUPAJ |  |  |  | 0

## 3.3 Cesta C
DISTRIBUCIJSKI VODOVOD IN KANALIZACIJA KAL NAD KANALOM
3.3 | CESTA C (L=316.30 m, š=3.50+2x0.50)
| R E K A P I T U L A C I J A |  |  |  | Vrednost
3.3.1 | PRIPRAVLJALNA IN RUŠITVENA DELA |  |  |  | 0
3.3.2 | ZEMELJSKA DELA |  |  |  | 0
3.3.3 | ZGORNJI USTROJ |  |  |  | 0
3.3.4 | ODVODNJAVANJE |  |  |  | 0
3.3.5 | ZAKLJUČNA DELA |  |  |  | 0
| SKUPAJ | 0.2 |  |  | 0
*vse cene brez DDV
Opomba! Vsi izkopi in zasipi materiala so računani v raščenem terenu. Ponudnik mora pri oddaji ponudbe vkalkulirati razhrahljivosti materialov. Ponudnik je dolžan v enotno ceno postavk upoštevati tudi strošek črpanja vode iz gradbene jame in črpanje meteorne vode v času prevezave pri vseh delih.
Zap.št. | Opis del | Količina | Enota | Cena/enoto | Vrednost
CESTA C (L=316.30 m, š=3.50+2x0.50)
3.3.1 | PRIPRAVLJALNA IN RUŠITVENA DELA
3.3.1.1 | Zakoličba ceste in obnovitev trase | 316.3 | m1 |  | 0
3.3.1.2 | Postavitev dvostr.profilov z zavarovanjem. | 17 | kd |  | 0
3.3.1.3 | Rezanje spojnic v obstoječi asfalt. | 29.3 | m1 |  | 0
3.3.1.4 | Rušenje asfalta debeline povp. debeline 7 cm cm z odvozom v stalno deponijo do 10,00 km. (cesta+uvozi) | 1470 | m2 |  | 0
3.3.1.5 | Rušenje betona povp. deb. 13 cm z odvozom v stalno deponijo do 10,00 km. | 5 | m2 |  | 0
3.3.1.6 | Kompletno rušenje peskolovov iz BC cevi fi50 cm h=1.00-1.50m z odvozom v deponijo ter demontažo in čiščenje LTŽ rešetke za ponovno uporabo. | 2 | kd |  | 0
3.3.1.7 | Rušenje AC cevi fi200 mm z odvozom v deponijo (vključno s stroški ravnanja z nevarnimi odpadki) | 72.8 | m1 |  | 0
| PRIPRAVLJALNA IN RUŠITVENA DELA SKUPAJ |  |  |  | 0
3.3.2 | ZEMELJSKA DELA
3.3.2.1 | Strojno in ročno čiščenje zatravljenih bankin z odrivom humusa v debelini 20cm z odrivom v gradb.deponijo do 100,00 m. | 317.3 | m2 |  | 0
3.3.2.2 | Površinski strojni izkop terena IV. ktg. z odrivom v gradbeno deponijo do 100m. (izkop obstoječega zgornjega ustroja - ta se uporabi za nov zgornji ustroj (predvideva se ustrezna kvaliteta)) | 30 | m3 |  | 0
3.3.2.3 | Površinski strojni in ročni izkop terena III ktg. z nalaganjem na kamion in odvažanjem na stalno deponijo, vključno s stroški deponiranja. | 122.6 | m3 |  | 0
3.3.2.4 | Planiranje in valjanje zemeljskega planuma. | 1595.2 | m2 |  | 0
3.3.2.5 | Razgrinjanje humusa in planiranje brežin v deb.20 cm in sejanjem travnih semen z zagrebljanjem in nego. | 234 | m2 |  | 0
3.3.2.6 | Strojno nakladanje in odvoz odvečnega humusa v stalno deponijo do 10,00 km z vsemi stroški deponiranja. | 15 | m3 |  | 0
| ZEMELJSKA DELA SKUPAJ |  |  |  | 0
3.3.3 | ZGORNJI USTROJ
3.3.3.1 | Fino planiranje in valjanje tamp. planuma do predpisanega modula. | 1595.2 | m2 |  | 0
3.3.3.2 | Strojno vgrajevanje tampona iz postavke 010202 v povp.deb.20 cm v plasteh do predpisanega modula E2 = 100 Mpa. | 30 | m3 |  | 0
3.3.3.3 | Dobava in strojno vgrajevanje tampona 0-32mm v povp.deb.20 cm v plasteh do predpisanega modula E2 = 100 Mpa. | 122.6 | m3 |  | 0
3.3.3.4 | Dobava in strojno in ročno vgrajevanje bitugramoza v deb.6 cm AC 11 surf B70/100 A4 Z2 komplet z vsemi deli. | 1442.6 | m2 |  | 0
3.3.3.5 | Dobava in strojno in ročno vgrajevanje bitugramoza v deb.6 cm AC 11 surf B70/100 A4 Z2 komplet z vsemi deli. Asfaltacija uvozov v dolžini 1.0- 2.0m | 46 | m2 |  | 0
3.3.3.6 | Doplačilo za izvedbo asfaltne mulde š=0.50m, višine 5 cm | 72.2 | m1 |  | 0
3.3.3.7 | Doplačilo za izvedbo asfaltne mulde š=0.50m, višine 3 cm | 9.5 | m1 |  | 0
3.3.3.8 | Doplačilo za izvedbo asfaltne mulde š=0.30m, višine 3 cm | 333.5 | m1 |  | 0
3.3.3.9 | Izdelava peščenih bankin širine 0.50m z uvaljanim peskom deb. 3 cm | 152.3 | m1 |  | 0
3.3.3.10 | Izdelava peščenih bankin širine 0.20m z uvaljanim peskom deb. 3 cm | 152.1 | m1 |  | 0
3.3.3.11 | Dobava in polaganje granitnih kock 10*10*10 cm na podložni beton. Komplet z vsemi deli | 15.8 | m1 |  | 0
| ZGORNJI USTROJ SKUPAJ |  |  |  | 0
3.3.4 | ODVODNJAVANJE
3.3.4.1 | Strojni in ročni izkop za drenažo v terenu III.-IV.ktg. globine do 0.70m z odlaganjem materiala ob robu izkopa. | 15.44 | m3 |  | 0
3.3.4.2 | Strojni in ročni izkop za kanalizacijo v terenu III.-IV.ktg. globine do 2.00 m z odlaganjem materiala ob robu izkopa. | 89.75 | m3 |  | 0
3.3.4.3 | Strojni in ročni zasip drenaže s filtrirnim materialom (pran drobljenec ali prodec 8-16mm) do 10 cm nad temenom drenaže. | 11.12 | m3 |  | 0
3.3.4.4 | Strojni in ročni zasip za kanalizacijo s peskom do 30 cm nad temenom. | 15 | m3 |  | 0
3.3.4.5 | Strojni in ročni zasip z boljšim materialom od izkopa v plasteh z utrjevanjem. | 20.8 | m3 |  | 0
3.3.4.6 | Dobava materiala in zasip cevi s tamponom 0-32mm v plasteh z utrjevanjem. | 19.3 | m3 |  | 0
3.3.4.7 | Strojno nakladanje in odvoz odvečnega materiala v stalno deponijo. | 88.49 | m3 |  | 0
3.3.4.8 | Planiranje dna kanalizacijskih jarkov. | 101.2 | m2 |  | 0
3.3.4.9 | Dobava in polaganje pvc drenažnih cevi SN8 fi 11 cm vklj.s peščeno posteljico. | 122.6 | m1 |  | 0
3.3.4.10 | Dobava in polaganje pvc kanalizac.cevi SN4 fi 16 cm vklj. z betonsko posteljco (0.09m3/m1) in polnim obbetoniranjem (0.10m3/m1) - povezave peskolova na jašek | 21.4 | m1 |  | 0
3.3.4.11 | Dobava in polaganje pvc kanalizac. cevi SN8 fi 20 cm vklj. z betonsko posteljico (0.128m3/m1). | 24.7 | m1 |  | 0
3.3.4.12 | Dobava in polaganje pvc kanalizac. cevi SN8 fi 25 cm vklj. z betonsko posteljico (0.134m3/m1). | 50.5 | m1 |  | 0
3.3.4.13 | Dobava in polaganje pvc kanalizac. cevi SN8 fi 30cm vklj. z betonsko posteljico (0.158m3/m1). | 28.6 | m1 |  | 0
3.3.4.14 | Doplačilo za dobavo betona in polno obbetoniranje cevi fi200 z betonom C12/15 (0.12m3/m1),kjer je nadkritje manjše od 1m. | 14.5 | m1 |  | 0
3.3.4.15 | Doplačilo za dobavo betona in polno obbetoniranje cevi fi250 z betonom C12/15 (0.158m3/m1),kjer je nadkritje manjše od 1m. | 37.3 | m1 |  | 0
3.3.4.16 | Doplačilo za dobavo betona in polno obbetoniranje cevi fi30 z betonom C12/15 (0.187m3/m1),kjer je nadkritje manjše od 1m. | 20.6 | m1 |  | 0
3.3.4.17 | Prilagoditev pokrovov obst. jaškov na novo niveleto | 5 | kd |  | 0
3.3.4.18 | Izdelava novega priklopa fi 16-30 cm na obst. jašek. | 9 | kd |  | 0
3.3.4.19 | Čiščenje in obdelava sten obstoječih jaškov/peskolovov s fino cementno malto | 11 | kd |  | 0
3.3.4.20 | Pregled in čiščenje obstoječih cevi fi 200 | 13.9 | m1 |  | 0
3.3.4.21 | Pregled in čiščenje obstoječih cevi fi 300 | 118.6 | m1 |  | 0
3.3.4.22 | Kompletna izdelava peskolovnih jaškov iz bet. cevi fi 50 cm globine 1,30 m z izdelavo dna, priključka fi 160 in izdelava bet. okvirja ter dobava in montaža LTŽ rešetke 30x30 cm z okvirjem nos.250 kn. | 4 | kd |  | 0
3.3.4.23 | Kompletna izdelava peskolovnih jaškov iz bet. cevi fi 50 cm globine 1,30 m z izdelavo dna, priključka fi 160 in izdelava bet. okvirja ter dobava in montaža LTŽ rešetke 40x40 cm z okvirjem nos.250 kn. | 5 | kd |  | 0
3.3.4.24 | Kompletna izdelava peskolovnih jaškov iz bet. cevi fi 50 cm globine 1,30 m z izdelavo dna, priključkov in izdelava bet. okvirja ter dobava in montaža LTŽ pokrova z okvirjem nos.250 kn. | 1 | kd |  | 0
3.3.4.25 | Kompletna izdelava revizijskih jaškov iz bet.cevi fi 60 cm globine 1,00 - 1,50 m z izdelavo dna,muld, priklj.3 kd ,ab venec ter dobava in montaža ltž pokrova 600 x 600 mm nos.250 kn. | 3 | kd |  | 0
3.3.4.26 | Kompletna izdelava revizijskih jaškov iz bet.cevi fi 80 cm globine 1,50 - 1,80 m z izdelavo dna,muld, priklj.3 kd, ab venec ter dobava in montaža ltž pokrova 600 x 600 mm nos.250 kn. | 1 | kd |  | 0
3.3.4.27 | Kompletna izdelava kaskadnih revizijskih jaškov iz bet.cevi fi 80 cm globine 1,50 - 1,80 m z izdelavo dna,muld, priklj.3 kd, ab venec ter dobava in montaža ltž pokrova 600 x 600 mm nos.250 kn, vključno z dobavo in vgradnjo vpadne cevi fi 200 v povp. dolžini 1.20m | 1 | kd |  | 0
3.3.4.28 | Kompletna izdelava kaskadnih revizijskih jaškov iz bet.cevi fi 100 cm globine 2,00 m z izdelavo dna,muld, priklj.3 kd, ab venec ter dobava in montaža ltž pokrova 600 x 600 mm nos.250 knvključno z dobavo in vgradnjo vpadne cevi fi 200 v povp. dolžini 1.20m | 1 | kd |  | 0
3.3.4.29 | Dobava in vgradnja linijskega požiralnika npr. ACO S100 K š=16.5cm, h=21.5cm, z rešetko nos. 250 kN | 7 | m1 |  | 0
3.3.4.30 | Dobava in vgradnja linijskega požiralnika npr. ACO S150 K š=21cm, h=27cm, z rešetko nos. 250 kN | 3.7 | m1 |  | 0
3.3.4.31 | Dobava in vgradnja linijskega požiralnika npr. ACO S150 K š=21cm, h=37cm, z rešetko nos. 250 kN | 4.8 | m1 |  | 0
3.3.4.32 | Trasiranje kanalizacije. | 125.2 | m1 |  | 0
3.3.4.33 | Postavitev dvostranskih profilov. | 4 | kd |  | 0
3.3.4.34 | Pregled in čiščenje kanalizacije po izvedenih delih | 125.2 | m1 |  | 0
3.3.4.35 | Preizkus kanalizacije. | 125.2 | m1 |  | 0
| ODVODNJAVANJE SKUPAJ |  |  |  | 0
3.3.5 | ZAKLJUČNA DELA
3.3.5.1 | Projektantski nadzor | 3 | ur |  | 0
3.3.5.2 | Opravljanje nadzora s strani upravljalcev tangiranih komunalnih vodov pri izvedbi križanj, obračun po dejanskih stroških | 2 | ur |  | 0
| ZAKLJUČNA DELA SKUPAJ |  |  |  | 0

## 3.4 Cesta D
DISTRIBUCIJSKI VODOVOD IN KANALIZACIJA KAL NAD KANALOM
3.4 | CESTA D (L=80.40m, š=3.00+2x0.50 m)
| R E K A P I T U L A C I J A |  |  |  | Vrednost
3.4.1 | PRIPRAVLJALNA IN RUŠITVENA DELA |  |  |  | 0
3.4.2 | ZEMELJSKA DELA |  |  |  | 0
3.4.3 | ZGORNJI USTROJ |  |  |  | 0
3.4.4 | ODVODNJAVANJE |  |  |  | 0
3.4.5 | ZAKLJUČNA DELA |  |  |  | 0
| SKUPAJ | 0.2 |  |  | 0
*vse cene brez DDV
Opomba! Vsi izkopi in zasipi materiala so računani v raščenem terenu. Ponudnik mora pri oddaji ponudbe vkalkulirati razhrahljivosti materialov. Ponudnik je dolžan v enotno ceno postavk upoštevati tudi strošek črpanja vode iz gradbene jame in črpanje meteorne vode v času prevezave pri vseh delih.
Zap.št. | Opis del | Količina | Enota | Cena/enoto | Vrednost
CESTA D (L=80.40m, š=3.00+2x0.50 m)
3.4.1 | PRIPRAVLJALNA IN RUŠITVENA DELA
3.4.1.1 | Zakoličba ceste in obnovitev trase | 80.4 | m1 |  | 0
3.4.1.2 | Postavitev dvostr.profilov z zavarovanjem. | 5 | kd |  | 0
3.4.1.3 | Rušenje asfalta debeline povp. debeline 7 cm cm z odvozom v stalno deponijo do 10,00 km. (cesta+uvozi) | 241 | m2 |  | 0
| PRIPRAVLJALNA IN RUŠITVENA DELA SKUPAJ |  |  |  | 0
3.4.2 | ZEMELJSKA DELA
3.4.2.1 | Strojno in ročno čiščenje zatravljenih bankin z odrivom humusa v debelini 15cm z odrivom v gradb.deponijo do 100,00 m. | 100 | m2 |  | 0
3.4.2.2 | Površinski strojni izkop terena IV. ktg. z odrivom v gradbeno deponijo do 100m. (izkop obstoječega zgornjega ustroja - ta se uporabi za nov zgornji ustroj (predvideva se ustrezna kvaliteta)) | 9.6 | m3 |  | 0
3.4.2.3 | Površinski strojni in ročni izkop terena III ktg. z nalaganjem na kamion in odvažanjem na stalno deponijo, vključno s stroški deponiranja. | 28.8 | m3 |  | 0
3.4.2.4 | Planiranje in valjanje zemeljskega planuma. | 339 | m2 |  | 0
3.4.2.5 | Razgrinjanje humusa in planiranje brežin v deb.20 cm in sejanjem travnih semen z zagrebljanjem in nego. | 40 | m2 |  | 0
3.4.2.6 | Strojno nakladanje in odvoz odvečnega humusa v stalno deponijo do 10,00 km z vsemi stroški deponiranja. | 16 | m3 |  | 0
| ZEMELJSKA DELA SKUPAJ |  |  |  | 0
3.4.3 | ZGORNJI USTROJ
3.4.3.1 | Fino planiranje in valjanje tamp. planuma do predpisanega modula. | 339 | m2 |  | 0
3.4.3.2 | Strojno vgrajevanje tampona iz postavke 010202 v povp.deb.20 cm v plasteh do predpisanega modula E2 = 100 Mpa. | 9.6 | m3 |  | 0
3.4.3.3 | Dobava in strojno vgrajevanje tampona 0-32mm v povp.deb.20 cm v plasteh do predpisanega modula E2 = 100 Mpa. | 28.8 | m3 |  | 0
3.4.3.4 | Dobava in strojno in ročno vgrajevanje bitugramoza v deb.6 cm AC 11 surf B70/100 A4 Z2 komplet z vsemi deli. | 278.1 | m2 |  | 0
3.4.3.5 | Dobava in strojno in ročno vgrajevanje bitugramoza v deb.6 cm AC 11 surf B70/100 A4 Z2 komplet z vsemi deli- asfaltacija uvozov v dolžini 1.0- 2.0m | 9.7 | m2 |  | 0
3.4.3.6 | Doplačilo za izvedbo asfaltne mulde š=0.30m, višine 3 cm | 117 | m1 |  | 0
3.4.3.7 | Izdelava peščenih berm širine 0.50m z uvaljanim peskom deb. 3 cm | 64.3 | m1 |  | 0
3.4.3.8 | Izdelava peščenih berm širine 0.20m z uvaljanim peskom deb. 3 cm | 97 | m1 |  | 0
| ZGORNJI USTROJ SKUPAJ |  |  |  | 0
3.4.4 | ODVODNJAVANJE
3.4.4.1 | Strojni in ročni izkop za drenažo v terenu III.-IV.ktg. globine do 0.70m z odlaganjem materiala ob robu izkopa. | 2.31 | m3 |  | 0
3.4.4.2 | Strojni izkop za kanalizacijo v terenu III.-V.ktg. globine do 1.00 m z odlaganjem materiala ob robu izkopa. | 2 | m3 |  | 0
3.4.4.3 | Strojni in ročni zasip drenaže s filtrirnim materialom (pran drobljenec ali prodec 8-16mm) do 10 cm nad temenom drenaže. | 3.52 | m3 |  | 0
3.4.4.4 | Strojni in ročni zasip z boljšim materialom od izkopa v plasteh z utrjevanjem. | 0.5 | m3 |  | 0
3.4.4.5 | Dobava materiala in zasip cevi s tamponom 0-32mm v plasteh z utrjevanjem. | 0.5 | m3 |  | 0
3.4.4.6 | Strojno nakladanje in odvoz odvečnega materiala v stalno deponijo. | 3.81 | m3 |  | 0
3.4.4.7 | Planiranje dna kanalizacijskih jarkov. | 4.32 | m2 |  | 0
3.4.4.8 | Dobava in polaganje pvc drenažnih cevi SN8 fi 11 cm vklj. s peščeno posteljico. | 30 | m1 |  | 0
3.4.4.9 | Dobava in polaganje pvc kanalizac. cevi SN4 fi 20 cm vklj. z betonsko posteljico (0.128m3/m1) in polnim obetoniranjem (0.12m3/m1) | 5.4 | m1 |  | 0
3.4.4.10 | Prilagoditev pokrovov obst. jaškov na novo niveleto | 1 | kd |  | 0
3.4.4.11 | Izdelava priklopa fi 11 cm na obst. jašek. | 2 | kd |  | 0
3.4.4.12 | Kompletna izdelava peskolovnih jaškov iz bet. cevi fi 50 cm globine 1,30 m z izdelavo dna, priključka fi 160 in izdelava bet. okvirja ter dobava in montaža LTŽ rešetke 40x40 cm z okvirjem nos.250 kn. | 1 | kd |  | 0
3.4.4.13 | Kompletna izdelava revizijskih jaškov iz bet.cevi fi 80 cm globine 1,50 m z izdelavo dna,muld, priklj.3 kd, ab venec ter dobava in montaža ltž pokrova 600 x 600 mm nos.125kn. | 1 | kd |  | 0
3.4.4.14 | Čiščenje in obdelava sten obstoječih jaškov/peskolovov s fino cementno malto , vključno z obdelavo priključkov 2kd | 1 | kd |  | 0
3.4.4.15 | Pregled in čiščenje obstoječih cevi fi 250 | 12 | m1 |  | 0
3.4.4.16 | Trasiranje kanalizacije. | 5.4 | m1 |  | 0
3.4.4.17 | Pregled in čiščenje kanalizacije po izvedenih delih | 5.4 | m1 |  | 0
3.4.4.18 | Preizkus kanalizacije. | 5.4 | m1 |  | 0
| ODVODNJAVANJE SKUPAJ |  |  |  | 0
3.4.5 | ZAKLJUČNA DELA
3.4.5.1 | Projektantski nadzor | 3 | ur |  | 0
3.4.5.2 | Opravljanje nadzora s strani upravljalcev tangiranih komunalnih vodov pri izvedbi križanj, obračun po dejanskih stroških | 2 | ur |  | 0
| ZAKLJUČNA DELA SKUPAJ |  |  |  | 0

## 3.5 Cesta D1 in D2
DISTRIBUCIJSKI VODOVOD IN KANALIZACIJA KAL NAD KANALOM
3.5 | CESTA D1 in D2 in DVORIŠČE ZA CERKVO (L=36.10(D1)+35.10m(D2), š=3.00+2x0.50m, A=184.50m2(dvorišče za cerkvo)
| R E K A P I T U L A C I J A |  |  |  | Vrednost
3.5.1 | PRIPRAVLJALNA IN RUŠITVENA DELA |  |  |  | 0
3.5.2 | ZEMELJSKA DELA |  |  |  | 0
3.5.3 | ZGORNJI USTROJ |  |  |  | 0
3.5.4 | ODVODNJAVANJE |  |  |  | 0
3.5.5 | ZAKLJUČNA DELA |  |  |  | 0
| SKUPAJ | 0.2 |  |  | 0
*vse cene brez DDV
Opomba! Vsi izkopi in zasipi materiala so računani v raščenem terenu. Ponudnik mora pri oddaji ponudbe vkalkulirati razhrahljivosti materialov. Ponudnik je dolžan v enotno ceno postavk upoštevati tudi strošek črpanja vode iz gradbene jame in črpanje meteorne vode v času prevezave pri vseh delih.
Zap.št. | Opis del | Količina | Enota | Cena/enoto | Vrednost
CESTA D1 in D2 in DVORIŠČE ZA CERKVO (L=36.10(D1)+35.10m(D2), š=3.00+2x0.50m, A=184.50m2(dvorišče za cerkvo)
3.5.1 | PRIPRAVLJALNA IN RUŠITVENA DELA
3.5.1.1 | Zakoličba ceste in obnovitev trase | 71.2 | m1 |  | 0
| Postavitev dvostr.profilov z zavarovanjem. | 7 | kd |  | 0
3.4.1.2 | Rezanje spojnic v obstoječi asfalt. | 5 | m1 |  | 0
| Rušenje asfalta debeline povp. debeline 7 cm z odvozom v stalno deponijo do 10,00 km. | 455 | m2 |  | 0
| PRIPRAVLJALNA IN RUŠITVENA DELA SKUPAJ |  |  |  | 0
3.5.2 | ZEMELJSKA DELA
3.5.2.1 | Strojno in ročno čiščenje zatravljenih bankin z odrivom humusa v debelini 15cm z odrivom v gradb.deponijo do 100,00 m. | 28.48 | m2 |  | 0
3.5.2.2 | Površinski strojni izkop terena IV. ktg. z odrivom v gradbeno deponijo do 100m. (izkop obstoječega zgornjega ustroja - ta se uporabi za nov zgornji ustroj (predvideva se ustrezna kvaliteta)) | 83.4 | m3 |  | 0
3.5.2.3 | Površinski strojni in ročni izkop terena III ktg. z nalaganjem na kamion in odvažanjem na stalno deponijo, vključno s stroški deponiranja. | 6.2 | m3 |  | 0
3.5.2.4 | Planiranje in valjanje zemeljskega planuma. | 482.81 | m2 |  | 0
3.5.2.5 | Razgrinjanje humusa in planiranje brežin v deb.20 cm in sejanjem travnih semen z zagrebljanjem in nego. | 26 | m2 |  | 0
3.5.2.6 | Strojno nakladanje in odvoz odvečnega humusa v stalno deponijo do 10,00 km z vsemi stroški deponiranja. | 3.76 | m3 |  | 0
| ZEMELJSKA DELA SKUPAJ |  |  |  | 0
3.5.3 | ZGORNJI USTROJ
3.5.3.1 | Fino planiranje in valjanje tamp. planuma do predpisanega modula. | 482.81 | m2 |  | 0
3.5.3.2 | Strojno vgrajevanje tampona iz postavke 010202 v povp.deb.20 cm v plasteh do predpisanega modula E2 = 100 Mpa. | 83.4 | m3 |  | 0
3.5.3.3 | Dobava in strojno vgrajevanje tampona 0-32mm v povp.deb.20 cm v plasteh do predpisanega modula E2 = 100 Mpa. | 43.05 | m3 |  | 0
3.5.3.4 | Dobava in strojno in ročno vgrajevanje bitugramoza v deb.6 cm AC 11 surf B70/100 A4 Z2 komplet z vsemi deli. | 461 | m2 |  | 0
3.5.3.5 | Doplačilo za izvedbo asfaltne mulde š=0.30m, višine 3 cm | 33.8 | m1 |  | 0
3.5.3.6 | Izdelava peščenih bankin širine 0.50m z uvaljanim peskom deb. 3 cm | 20.5 | m1 |  | 0
3.5.3.7 | Izdelava peščenih berm širine 0.50m z uvaljanim peskom deb. 3 cm | 16 | m1 |  | 0
3.5.3.8 | Izdelava peščenih berm širine 0.20m z uvaljanim peskom deb. 3 cm | 17.8 | m1 |  | 0
3.5.3.9 | Dobava in polaganje granitnih kock 10*10*10 cm na podložni beton. Komplet z vsemi deli | 30.5 | m1 |  | 0
| ZGORNJI USTROJ SKUPAJ |  |  |  | 0
3.5.4 | ODVODNJAVANJE
3.5.4.1 | Strojni in ročni izkop za drenažo v terenu III.-IV.ktg. globine do 0.70m z odlaganjem materiala ob robu izkopa. | 9 | m3 |  | 0
3.5.4.2 | Strojni in ročni zasip drenaže s filtrirnim materialom (pran drobljenec ali prodec 8-16mm) do 10 cm nad temenom drenaže. | 6.39 | m3 |  | 0
3.5.4.3 | Strojni in ročni zasip z boljšim materialom od izkopa v plasteh z utrjevanjem. | 3.66 | m3 |  | 0
3.5.4.4 | Strojno nakladanje in odvoz odvečnega materiala v stalno deponijo. | 5.34 | m3 |  | 0
3.5.4.5 | Dobava in polaganje pvc drenažnih cevi SN8 fi 11 cm vklj. s peščeno posteljico. | 52.3 | m1 |  | 0
3.5.4.6 | Izdelava priklopa fi11 cm v obstoječi peskolov | 1 | kd |  | 0
| ODVODNJAVANJE SKUPAJ |  |  |  | 0
3.4.5 | ZAKLJUČNA DELA
3.4.5.1 | Projektantski nadzor | 2 | ur |  | 0
3.4.5.2 | Opravljanje nadzora s strani upravljalcev tangiranih komunalnih vodov pri izvedbi križanj, obračun po dejanskih stroških | 2 | ur |  | 0
| ZAKLJUČNA DELA SKUPAJ |  |  |  | 0

## 3.6 Cesta E
DISTRIBUCIJSKI VODOVOD IN KANALIZACIJA KAL NAD KANALOM
3.6 | CESTA E (L=55.50m, š=3.00+2x0.50 m)
| R E K A P I T U L A C I J A |  |  |  | Vrednost
3.6.1 | PRIPRAVLJALNA IN RUŠITVENA DELA |  |  |  | 0
3.6.2 | ZEMELJSKA DELA |  |  |  | 0
3.6.3 | ZGORNJI USTROJ |  |  |  | 0
3.6.4 | ODVODNJAVANJE |  |  |  | 0
3.6.5 | ZAKLJUČNA DELA |  |  |  | 0
| SKUPAJ | 0.2 |  |  | 0
*vse cene brez DDV
Opomba! Vsi izkopi in zasipi materiala so računani v raščenem terenu. Ponudnik mora pri oddaji ponudbe vkalkulirati razhrahljivosti materialov. Ponudnik je dolžan v enotno ceno postavk upoštevati tudi strošek črpanja vode iz gradbene jame in črpanje meteorne vode v času prevezave pri vseh delih.
Zap.št. | Opis del | Količina | Enota | Cena/enoto | Vrednost
CESTA E (L=55.50m, š=3.00+2x0.50 m)
3.6.1 | PRIPRAVLJALNA IN RUŠITVENA DELA
3.6.1.1 | Zakoličba ceste in obnovitev trase | 55.5 | m1 |  | 0
3.6.1.2 | Postavitev dvostr.profilov z zavarovanjem. | 4 | kd |  | 0
3.6.1.3 | Rezanje spojnic v obstoječi asfalt. | 3 | m1 |  | 0
3.6.1.4 | Rušenje asfalta debeline povp. debeline 7 cm cm z odvozom v stalno deponijo do 10,00 km. (cesta+uvozi) | 190 | m2 |  | 0
| PRIPRAVLJALNA IN RUŠITVENA DELA SKUPAJ |  |  |  | 0
3.6.2 | ZEMELJSKA DELA
3.6.2.1 | Strojno in ročno čiščenje zatravljenih bankin z odrivom humusa v debelini 15cm z odrivom v gradb.deponijo do 100,00 m. | 124 | m2 |  | 0
3.6.2.2 | Površinski strojni izkop terena IV. ktg. z odrivom v gradbeno deponijo do 100m. (izkop obstoječega zgornjega ustroja - ta se uporabi za nov zgornji ustroj (predvideva se ustrezna kvaliteta)) | 16 | m3 |  | 0
3.6.2.3 | Površinski strojni in ročni izkop terena III ktg. z nalaganjem na kamion in odvažanjem na stalno deponijo, vključno s stroški deponiranja. | 10.2 | m3 |  | 0
3.6.2.4 | Planiranje in valjanje zemeljskega planuma. | 254 | m2 |  | 0
3.6.2.5 | Razgrinjanje humusa in planiranje brežin v deb.20 cm in sejanjem travnih semen z zagrebljanjem in nego. | 32 | m2 |  | 0
3.6.2.6 | Strojno nakladanje in odvoz odvečnega humusa v stalno deponijo do 10,00 km z vsemi stroški deponiranja. | 15.4 | m3 |  | 0
| ZEMELJSKA DELA SKUPAJ |  |  |  | 0
3.6.3 | ZGORNJI USTROJ
3.6.3.1 | Fino planiranje in valjanje tamp. planuma do predpisanega modula. | 254 | m2 |  | 0
3.6.3.2 | Strojno vgrajevanje tampona iz postavke 010202 v povp.deb.20 cm v plasteh do predpisanega modula E2 = 100 Mpa. | 16 | m3 |  | 0
3.6.3.3 | Dobava in strojno vgrajevanje tampona 0-32mm v povp.deb.20 cm v plasteh do predpisanega modula E2 = 100 Mpa. | 10.2 | m3 |  | 0
3.6.3.4 | Dobava in strojno in ročno vgrajevanje bitugramoza v deb.6 cm AC 11 surf B70/100 A4 Z2 komplet z vsemi deli. | 228.9 | m2 |  | 0
3.6.3.5 | Dobava in strojno in ročno vgrajevanje bitugramoza v deb.6 cm AC 11 surf B70/100 A4 Z2 komplet z vsemi deli- asfaltacija uvozov v dolžini 1.0- 2.0m | 3 | m2 |  | 0
3.6.3.6 | Doplačilo za izvedbo asfaltne mulde š=0.30m, višine 3 cm | 40.5 | m1 |  | 0
3.6.3.7 | Izdelava peščenih bankin širine 0.50m z uvaljanim peskom deb. 3 cm | 11.4 | m1 |  | 0
3.6.3.8 | Izdelava peščenih berm širine 0.20m z uvaljanim peskom deb. 3 cm | 28.1 | m1 |  | 0
3.6.3.9 | Izdelava peščenih berm širine 0.50m z uvaljanim peskom deb. 3 cm | 21.6 | m1 |  | 0
| ZGORNJI USTROJ SKUPAJ |  |  |  | 0
3.6.4 | ODVODNJAVANJE
3.6.4.1 | Strojni in ročni izkop za drenažo v terenu III.-IV.ktg. globine do 0.70m z odlaganjem materiala ob robu izkopa. | 0.58 | m3 |  | 0
3.6.4.2 | Strojni izkop za kanalizacijo v terenu III.-V.ktg. globine do 2.00 m z odlaganjem materiala ob robu izkopa. | 38.5 | m3 |  | 0
3.6.4.3 | Strojni in ročni zasip drenaže s filtrirnim materialom (pran drobljenec ali prodec 8-16mm) do 10 cm nad temenom drenaže. | 0.24 | m3 |  | 0
3.6.4.4 | Strojni in ročni zasip za kanalizacijo s peskom 0-4mm do 30 cm nad cevjo . | 7.7 | m3 |  | 0
3.6.4.5 | Strojni in ročni zasip z boljšim materialom od izkopa v plasteh z utrjevanjem. | 18.8 | m3 |  | 0
3.6.4.6 | Dobava materiala in zasip s tamponom 0-32mm v plasteh z utrjevanjem (15cm voziščne konstrukcije). | 6.84 | m3 |  | 0
3.6.4.7 | Strojno nakladanje in odvoz odvečnega materiala v stalno deponijo. | 20.28 | m3 |  | 0
3.6.4.8 | Planiranje dna kanalizacijskih jarkov. | 38.1 | m2 |  | 0
3.6.4.9 | Dobava in polaganje pvc drenažnih cevi SN8 fi 11 cm vklj.s peščeno posteljico. | 5 | m1 |  | 0
3.6.4.10 | Dobava in polaganje pvc kanalizac.cevi SN4 fi 16 cm vklj. z betonsko posteljco (0.09m3/m1) in polnim obbetoniranjem (0.10m3/m1) - povezave peskolova na jašek | 14.8 | m1 |  | 0
3.6.4.11 | Dobava in polaganje pvc kanalizac. cevi SN8 fi 20 cm vklj.s peščeno posteljico. | 9.6 | m1 |  | 0
3.6.4.12 | Dobava in montaža fazona fi 160/200 45° za izdelavoi slepega priklopa. | 1 | kd |  | 0
3.6.4.13 | Dobava in vgradnja linijskega požiralnika npr. ACO S150 K š=21cm, h=27cm, z rešetko nos. 250 kN | 4.6 | m1 |  | 0
3.6.4.14 | Kompletna izdelava peskolovnih jaškov iz bet. cevi fi 50 cm globine 1,30 m z izdelavo dna, priključka fi 160 in izdelava bet. okvirja ter dobava in montaža LTŽ rešetke 30x30 cm z okvirjem nos.250 kn. | 2 | kd |  | 0
3.6.4.15 | Kompletna izdelava peskolovnih jaškov iz bet. cevi fi 50 cm globine 1,30 m z izdelavo dna, priključka fi 160 in izdelava bet. okvirja ter dobava in montaža LTŽ pokrova z okvirjem nos.50 kn. | 1 | kd |  | 0
3.6.4.16 | Kompletna izdelava peskolovnih jaškov iz bet. cevi fi 40 cm globine 1,30 m z izdelavo dna, priključka fi 160 in izdelava bet. okvirja ter dobava in montaža LTŽ pokrova z okvirjem nos.50 kn. | 1 | kd |  | 0
3.6.4.17 | Čiščenje in obdelava sten obstoječih jaškov/peskolovov s fino cementno malto , vključno z obdelavo priključkov 1kd | 1 | kd |  | 0
3.6.4.18 | Demontaža betonskega pokrova 50*50cm ter dobava in vgradnja LTŽ rešetke 30x30cm nos. 250kN na obstoječi bet.peskolov vključno z izdelavo bet. okvirja | 1 | kd |  | 0
3.6.4.19 | Kompletna izdelava kaskadnih revizijskih jaškov iz bet.cevi fi 80 cm globine 1,50 - 2,00 m z izdelavo dna,muld, priklj.3 kd, ab venec ter dobava in montaža ltž pokrova 600 x 600 mm nos.250 kn, vključno z dobavo in vgradnjo vpadne cevi fi 200 v povp. dolžini 1.00m | 4 | kd |  | 0
3.6.4.20 | Izdelava novega priklopa na obstoječi betonski jašek, vključno z obdelavo priključka. | 1 | kd |  | 0
3.6.4.21 | Trasiranje kanalizacije. | 51.3 | m1 |  | 0
3.6.4.22 | Postavitev dvostranskih profilov. | 4 | kd |  | 0
3.6.4.23 | Pregled in čiščenje kanalizacije po izvedenih delih | 51.3 | m1 |  | 0
3.6.4.24 | Preizkus kanalizacije. | 51.3 | m1 |  | 0
| ODVODNJAVANJE SKUPAJ |  |  |  | 0
3.6.5 | ZAKLJUČNA DELA
3.6.5.1 | Projektantski nadzor | 3 | ur |  | 0
3.6.5.2 | Opravljanje nadzora s strani upravljalcev tangiranih komunalnih vodov pri izvedbi križanj, obračun po dejanskih stroških | 2 | ur |  | 0
| ZAKLJUČNA DELA SKUPAJ |  |  |  | 0

## 3.7 Cesta F
DISTRIBUCIJSKI VODOVOD IN KANALIZACIJA KAL NAD KANALOM
3.7 | CESTA F (L=206m, š=3.00+2x0.50 m)
| R E K A P I T U L A C I J A |  |  |  | Vrednost
3.7.1 | PRIPRAVLJALNA IN RUŠITVENA DELA |  |  |  | 0
3.7.2 | ZEMELJSKA DELA |  |  |  | 0
3.7.3 | ZGORNJI USTROJ |  |  |  | 0
3.7.4 | ODVODNJAVANJE |  |  |  | 0
3.7.5 | ZAKLJUČNA DELA |  |  |  | 0
| SKUPAJ | 0.2 |  |  | 0
*vse cene brez DDV
Opomba! Vsi izkopi in zasipi materiala so računani v raščenem terenu. Ponudnik mora pri oddaji ponudbe vkalkulirati razhrahljivosti materialov. Ponudnik je dolžan v enotno ceno postavk upoštevati tudi strošek črpanja vode iz gradbene jame in črpanje meteorne vode v času prevezave pri vseh delih.
Zap.št. | Opis del | Količina | Enota | Cena/enoto | Vrednost
CESTA F (L=206m, š=3.00+2x0.50 m)
3.7.1 | PRIPRAVLJALNA IN RUŠITVENA DELA
3.7.1.1 | Zakoličba ceste in obnovitev trase | 206 | m1 |  | 0
3.7.1.2 | Postavitev dvostr.profilov z zavarovanjem. | 11 | kd |  | 0
3.7.1.3 | Rezanje spojnic v obstoječi asfalt. | 3 | m1 |  | 0
3.7.1.4 | Rušenje asfalta debeline povp. debeline 7 cm cm z odvozom v stalno deponijo do 10,00 km. (cesta+uvozi) | 554 | m2 |  | 0
| PRIPRAVLJALNA IN RUŠITVENA DELA SKUPAJ |  |  |  | 0
3.7.2 | ZEMELJSKA DELA
3.7.2.1 | Strojno in ročno čiščenje zatravljenih bankin z odrivom humusa v debelini 15cm z odrivom v gradb.deponijo do 100,00 m. | 438.47 | m2 |  | 0
3.7.2.2 | Površinski strojni izkop terena IV. ktg. z odrivom v gradbeno deponijo do 100m. (izkop obstoječega zgornjega ustroja - ta se uporabi za nov zgornji ustroj (predvideva se ustrezna kvaliteta)) | 14.29 | m3 |  | 0
3.7.2.3 | Površinski strojni in ročni izkop terena III ktg. z nalaganjem na kamion in odvažanjem na stalno deponijo, vključno s stroški deponiranja. | 60 | m3 |  | 0
3.7.2.4 | Planiranje in valjanje zemeljskega planuma. | 847.9 | m2 |  | 0
3.7.2.5 | Razgrinjanje humusa in planiranje brežin v deb.20 cm in sejanjem travnih semen z zagrebljanjem in nego. | 216 | m2 |  | 0
3.7.2.6 | Strojno nakladanje in odvoz odvečnega humusa v stalno deponijo do 10,00 km z vsemi stroški deponiranja. | 44.17 | m3 |  | 0
| ZEMELJSKA DELA SKUPAJ |  |  |  | 0
3.7.3 | ZGORNJI USTROJ
3.7.3.1 | Fino planiranje in valjanje tamp. planuma do predpisanega modula. | 847.2 | m2 |  | 0
3.7.3.2 | Strojno vgrajevanje tampona iz postavke 010202 v povp.deb.20 cm v plasteh do predpisanega modula E2 = 100 Mpa. | 74.29 | m3 |  | 0
3.7.3.3 | Dobava in strojno vgrajevanje tampona 0-32mm v povp.deb.20 cm v plasteh do predpisanega modula E2 = 100 Mpa. | 128.63 | m3 |  | 0
3.7.3.4 | Dobava in strojno in ročno vgrajevanje bitugramoza v deb.6 cm AC 11 surf B70/100 A4 Z2 komplet z vsemi deli. | 649.12 | m2 |  | 0
3.7.3.5 | Dobava in strojno in ročno vgrajevanje bitugramoza v deb.6 cm AC 11 surf B70/100 A4 Z2 komplet z vsemi deli - asfaltacija uvozov v dolžini 1.0- 2.0m | 33.34 | m2 |  | 0
3.7.3.6 | Doplačilo za izvedbo asfaltne mulde š=0.50m, višine 3 cm - mulda v širini vozišča | 28.2 | m1 |  | 0
3.7.3.7 | Doplačilo za izvedbo asfaltne mulde š=0.30m, višine 3 cm | 215.95 | m1 |  | 0
3.7.3.8 | Izdelava peščenih bankin širine 0.50m z uvaljanim peskom deb. 3 cm | 190.3 | m1 |  | 0
3.7.3.9 | Izdelava peščenih berm širine 0.20m z uvaljanim peskom deb. 3 cm | 195.65 | m1 |  | 0
| ZGORNJI USTROJ SKUPAJ |  |  |  | 0
3.7.4 | ODVODNJAVANJE
3.7.4.1 | Strojni in ročni izkop za drenažo v terenu III.-IV.ktg. globine do 0.70m z odlaganjem materiala ob robu izkopa. | 14.88 | m3 |  | 0
3.7.4.2 | Strojni in ročni izkop za kanalizacijo v terenu III.-IV.ktg. globine do 1.5 m z odlaganjem materiala ob robu izkopa. | 9.5 | m3 |  | 0
3.7.4.3 | Strojni in ročni zasip drenaže s filtrirnim materialom (pran drobljenec ali prodec 8-16mm) do 10 cm nad temenom drenaže. | 6.08 | m3 |  | 0
3.7.4.4 | Dobava materiala in zasip s tamponom 0-32mm v plasteh z utrjevanjem (15cm voziščne konstrukcije). | 2 | m3 |  | 0
3.7.4.5 | Strojni in ročni zasip z boljšim materialom od izkopa v plasteh z utrjevanjem. | 9.05 | m3 |  | 0
3.7.4.6 | Strojno nakladanje in odvoz odvečnega materiala v stalno deponijo. | 15.33 | m3 |  | 0
3.7.4.7 | Planiranje dna kanalizacijskih jarkov. | 9.45 | m2 |  | 0
3.7.4.8 | Dobava in polaganje pvc drenažnih cevi SN8 fi 11 cm vklj.s peščeno posteljico (0.041m3/m1). | 129.42 | m1 |  | 0
3.7.4.9 | Izdelava prepusta iz pvc kanalizac. cevi SN8 fi 300 cm vklj.z betonsko podlago in obbetoniranjem | 10.5 | m1 |  | 0
3.7.4.10 | Izdelava iztočne glave prepusta fi 300 mm komplet z vsemi deli | 2 | kd |  | 0
3.7.4.11 | Izdelava zavarovanja brežine na iztoku s kamnometom v pustem betonu (cca 2m2) | 1 | kd |  | 0
3.7.4.12 | Izdelava tlakovanja izpusta asfaltnih muld prek brežine s kamnometom v pustem betonu (cca 2m2) | 1 | kd |  | 0
3.7.4.13 | Kompletna izdelava peskolovnih jaškov iz bet. cevi fi 50 cm globine 1,50 m z izdelavo dna, obdelavo iztoka fi300 in izdelava bet. okvirja ter dobava in montaža LTŽ rešetke 40x40 z okvirjem nos.250 kn. | 1 | kd |  | 0
3.7.4.14 | Kompletna izdelava peskolovnih jaškov iz bet. cevi fi 50 cm globine 1,30 m z izdelavo dna, obdelavo iztoka fi300 in izdelava bet. okvirja ter dobava in montaža LTŽ rešetke 30x30 z okvirjem nos.250 kn. | 1 | kd |  | 0
3.7.4.15 | Trasiranje kanalizacije. | 10.5 | m1 |  | 0
3.7.4.16 | Postavitev dvostranskih profilov. | 3 | kd |  | 0
3.7.4.17 | Pregled in čiščenje kanalizacije po izvedenih delih | 10.5 | m1 |  | 0
| ODVODNJAVANJE SKUPAJ |  |  |  | 0
3.7.5 | ZAKLJUČNA DELA
3.7.5.1 | Projektantski nadzor | 3 | ur |  | 0
3.7.5.2 | Opravljanje nadzora s strani upravljalcev tangiranih komunalnih vodov pri izvedbi križanj, obračun po dejanskih stroških | 2 | ur |  | 0
| ZAKLJUČNA DELA SKUPAJ |  |  |  | 0