## Delovni list1
Investitor: |  |  | OBČINA KANAL OB SOČI
Objekt: | UREDITEV TRGA V BODREŽU
SKUPNA | REKAPITULACIJA
1.0.Pripravljalna dela
2.0 Kamnoseška dela – tlaki, stopnice, mulde, zaključki zidov,
klopi in vodnjak
3.1 Sanacija napajalnega korita
3.2 Meteorna kanalizacija
3.3 Pergola oz. latnik:
3.4 Zasaditev
3.5 Vodnjak
4.0 Obbetoniranje zalednega zidu
5.0 Izdelava mulde ob kapelici
Skupaj :
| DDV : | 20%
Skupaj z DDV
Opomba: Ponudnik mora striktno upoštevati predpisane materijale ter obdelave,
kakršnakoli sprememba materijalov ali obdelav ni dopustna!
1.0. | Pripravljalna dela
Priprava, zavarovanje, organizacija gradbišča
skladno z elaboratom ureditve gradbišča in
ureditev gradbiščnih priključkov elektrike in
vode.
| kos | 1
2.0. | Kamnoseška dela – tlaki, stopnice, mulde, zaključki zidov,
klopi in vodnjak – kamen Fior di mare
A. | TLAKI
PLATO PRI KORITU T1
.01. | Pasovi iz prodnikov širine 40 cm med kamnitimi
ploščami in polkrožni pas pri vodnjaku
| M2 | 17.5
.02. | Tlak iz kamnitih plošč 30x4 cm, v pasovih,
poljubnih dolžin iz kamna Repen, površinska
obdelava : strojno štokana površina z odbitimi
robovi
| m1 | 24.4
.03. | Tlak iz kamnitih plošč 30x4 cm, v pasovih,
konusno rezano po šabloni ( kolobar pri vodnjaku )
iz kamna Fior di mare, površinska obdelava :
štokan dim. 40x40,5/29x4 cm
| m1 | 9
.04. | Rešetka za odtok v kolobarju iz kamnitih plošč
deb 8 cm, izvrtane luknje fi 6 cm,
konusno rezano po šabloni
iz kamna Fior di mare, površinska obdelava :
štokano dim. 41,5x29,7x40 cm
| kos | 1
.05. | Rešetka za odtok v tlaku iz kamnitih plošč
Deb 6 cm, izvrtane luknje fi 6 cm,
iz kamna Fior di mare, površinska obdelava :
štokano dim. 40X40x6 cm
| kos | 1
.05 a. | Okvir iz prokroma v katerega se vstavijo
kamnite rešetke, izdelani po šabloni,
mere cca 40x40 višine 8 cm
| kos | 2
.06. | Dvignjeni robniki iz kamnitih pasov,
dim 20x19, poljubnih dolžin iz kamna fior di mare,
ob odprtinah za zasaditev, površinska
obdelava : štokano z borduro
| m1 | 3.4
PLOŠČAD PRED VODNJAKOM T2
.07. | Ploščad iz prodnikov pred vodnjakom
pas širine 59 cm pri vodnjaku – oznaka T2
| M2 | 10.31
.08.a | Dvignjeni robniki iz kamnitih pasov,
dim 13x20, iz kamna tonalit,
površinska obdelava rezano – ravna izvedba
| m1 | 13.89
.b. | Dvignjeni robniki iz kamnitih pasov,
dim 13x20, iz kamna tonalit, po šabloni,
površinska obdelava rezano – ločna izvedba
| m1 | 3.52
PLOŠČAD PRED KAPELICO T3
.9. | Ploščad iz prodnikov pred kapelico
| M2 | 3.4
.10. | Dvignjeni robniki iz kamnitih pasov,
dim 10x14, poljubnih dolžin iz kamna Fior di mare,
ob odprtinah za zasaditev, površinska
obdelava : s. štokano, z borduro
| m1 | 4.93
.11. | Zaključek levega roba stopnišča iz kamnitih plošč
konusno rezano po šabloni K1 ,K2, K3, K4
skupna dolžina 1,75 m, dim 30x6 cm,
iz kamna Fior di mare, površinska obdelava :
s.štokano dim. Proste dolžine
| kos | 4
PLOŠČAD PRED STOPNICAMI JUG T5
.12. | Ploščad iz prodnikov pred stopnicami na jugu
| M2 | 1.49
.13. | Dvignjeni robniki iz kamnitih pasov,
dim 13x20, iz kamna tonalit,
površinska obdelava rezano – ravna izvedba
| m1 | 3.5
B. | STOPNICE
STOPNICE IZ JUŽNE STRANI S1
.14. | Stopnice iz prodnikov iz južne strani
(10x37x11)
| M2 | 5.25
.15. | Zaključni robniki stopnic iz kamnitih pasov,
dim 10x20, poljubnih dolžin iz kamna Fior di mare,
sidrani v betonsko podlago, površinska
obdelava : s. Štokano z borduro
s posnetim robom ( l = 21,32 )
| m1 | 21.32
ZAVITE STOPNICE DO KAPELICE S2
.16. | Zavite stopnice iz prodnikovod od korita do
kapelice ( 12x37x11)
| M2 | 4.08
.17. | Zaključni robniki stopnic iz kamnitih pasov,
dim 10x20, poljubnih dolžin iz kamna Fior di mare,
sidrani v betonsko podlago, površinska
obdelava : strojno štokano z borduro s posnetim
Robom ( l = 21,32 )
| m1 | 16
.18. | Zaključek levega roba stopnišča iz kamnitih plošč
konusno rezano po šabloni – del elipse
skupna dolžina 4,6 m, dim 30x11cm,
iz kamna Repen, površinska obdelava :
strojno štokano z borduro dim. 40x40,5/29x6 cm
| kos | 4.6
.19. | Odstranitev posameznih kamnov iz vrha
že pozidanega zidu, obdelava kamenja
in pozidava po novi liniji
| M2 | 1.5
RAMPA S3
.20. | Stopnice iz prodnikov
| M2 | 10.48
.21. | Zaključni robniki stopnic iz kamnitih pasov,
dim 10x10, poljubnih dolžin iz kamna Fior di mare,
sidrani v betonsko podlago, površinska
obdelava : strojno štokan z borduro
s posnetim robom ( l = 21,32 )
| m1 | 9.59
.22. | Vmesni kamniti pasovi – obdelana le zgornja ploskev
dim 10x10, poljubnih dolžin iz kamna Fior di mare,
sidrani v betonsko podlago, površinska
obdelava : strojno štokano z borduro s posnetim
Robom ( l = 21,32 )
| m1 | 10.9
STOPNICE IZ VZHODNE STRANI S4
.23. | Stopnice iz prodnikov ( 8X35X14)
| M2 | 3.33
.24. | Zaključni robniki stopnic iz kamnitih pasov,
dim 10x24, poljubnih dolžin iz kamna Fior di mare,
sidrani v betonsko podlago, površinska
obdelava : strojno štokano, z borduro
s posnetim robom
| m1 | 13.5
.25. | Masivna stopnica iz 2-3 kamnitih pasov,
dim 35x24, iz kamna tonalit,
površinska obdelava – strojno štokano, ravna izvedba
| m1 | 1.9
MULDE - K2
.26. | Mulde iz prodnikov
| m2 | 3.83
.27. | Dvignjeni robniki iz kamnitih pasov,
dim 13x20, iz kamna tonalit,
površinska obdelava rezano – ravna izvedba
| m1 | 6.5
ZAKLJUČKI ZIDOV
Kapa zidu A – iz kamna Fior di mare, deb. 8 cm, površina strojno
štokana s posnetim zgornjima robovoma
.28.a | Zaključki zidov iz kamna Fior di mare šir. 42 cm, deb 8 cm
površina strojno štokana s posnetima zgornjima
robovoma – ravna izvedba
| m1 | 12.9
.28.b | Zaključki zidov iz kamna Fior di mare, šir. 42 cm, deb 8 cm
površina strojno štokana s posnetima zgornjima
robovoma – ločna izvedba po šabloni, prosta dolžina
| m1 | 7.4
Kapa pri višjem zidu B, C
.29.a | Zaključki zidov iz kamna Fior di mare, šir. 42 cm, deb 8 cm
površina strojno štokana s posnetima zgornjima
robovoma – ravna izvedba
| m1 | 8.1
,29,b | Zaključki zidov iz kamna Fior di mare, šir. 42 cm, deb 8 cm
površina strojno štokana s posnetima zgornjima
robovoma – ločna izvedba po šabloni
| m1 | 1.35
Kapa pri nižjem zidu B, C
.30.a | Zaključki zidov iz kamna Fior di mare, šir. 42 cm, deb 8 cm
površina strojno štokana s posnetima zgornjima
robovoma – ravna izvedba
| m1 | 2.1
.30.b | Zaključki zidov iz kamna Fior di mare, izvedba v konusu
Iz 46 – 36 cm, debelina 8 cm
površina strojno štokana s posnetima zgornjima
robovoma
| m1 | 5
Kapa pri zidu D ( zid za kapelico, šir. 30 cm )
.31.a | Zaključki zidov iz kamna Fior di mare, šir. 32 cm, deb 8 cm
površina strojno štokana s posnetima zgornjima
robovoma – ločna izvedba po šabloni ( del elipse )
| m1 | 9.75
.31.b | Zaključki zidov iz kamna Fior di mare, šir. 42 cm, deb 8 cm
površina strojno štokana s posnetima zgornjima
robovoma – ravna izvedba ( del zidu pri S4)
| m1 | 1
MIZA IN KLOPI
.32.a | Kamnita miza iz kamna Fior di mare, mat brušena
površina z ravnim robom in zaokroženim
vogali ( min. radij zaokrožitve ), robovi štokani,
brez izrazitih bordur – horizontalna ploskev
200x81x10
| kos | 1
.32.b | Kamniti nogi mize iz kamna Fior di mare, ročno
štokana površina brez bordur
| kos | 2
.33.a | Kamnita klop iz kamna Fior di mare, površina sedala
mat brušena, brez bordur, robovi zaokroženi, r =0,5 cm
| m1 | 5.3
.33.b | Del klopi izdelan po šabloni dim. 45X8
| m1 | 2.53
.33.c | Kamnite noge klopi iz kamna Fior di mare, strojno
štokana površina brez bordur, robovi samo posneti
po detajlu -37x37x8
| kos | 8
VODNJAK
.34.a | Vodnjak iz kamna Fior di mare, po skici in detajlih
stari del se očisti in montira na novi
dim.46x31x14, ročno štokan zaobljen, obdelava
kot stari del
| kos | 1
.34.b | Dvakrat odrezan stožec iz kamna Fior di mare,
ročno špičeno dim. Notranjost korita konkavno
brušena, na dnuje izvrtan odtok, vodnjak
ima tudi sifon in kovinski vložek. Mere izdelka
81x64x51
| kos | 1
.35. | Zidani kamniti stebri iz kamna "Pietra Piazentina", iz manjših kamnov
videz suhega zidu, kamen rezan in obdelan
stebri dimenzije 35x35x155 cm
| kos | 4
36 | Razna nepredvidena dela obračun po dejanskih stroških
5,0% od vrednosti seštevka postavk 1.- 35.
| kos | 1
Skupaj :
3.1. | Sanacija napajalnega korita
.01. | Pranje zunanjih in notranjih površin z baromatom,
ureditev tesnenja, popravilo preliva, ureditev
dovoda vode – obračun po dejanskih stroških -
predvideno
| kos | 1
.02. | Premaz očiščenih površin z emulzijo, sanacija
poškodovanih mest s sanacijsko malto, premaz
celotne površine z vodotesnim premazom -
predvideno
| kos | 1
.03. | Dobava in montaža tipske betonske kanalete
„ ecodrain “, 40x54x100, z litoželezno rešetko
dim. 2X40X50
| kos | 1
Skupaj :
3.2. | Meteorna kanalizacija
.01. | Izdelava vtočnega jaška na platoju pred vodnjakom,
obdelava priključka in dna ter priprava za
montažo kamnite rešetke v okvirju iz prokroma
| kos | 2
.02. | Izdelava vtočnega jaška na koncu betonske mulde,
obdelava priključka in dna ter montaža LTŽ
rešetke nosilnosti 25 t
| kos | 2
Skupaj :
3.3. | Pergola oz. latnik:
.01. | Dobava in montaža lesenih nosilcev pergole iz
hrastovega lesa dim. 16X28, dolžine 5,6 m
8 lesenih leg iz akacijevega lesa, dolžine 6,4 m,
okroglega profila fi na sredini cc 12 cm
- 8 x prečna lega privijačena na lesene grede:
brez premazov, naravnega, rustikalnega izgleda
| M2 | 32
Skupaj :
3.4. | Zasaditev
Prostor pri kapelici:
Sadike :
.01. | Dobava in posaditev angleške vrtnice
na deblu ctc 3 lit humus
| kos | 1
.02. | Dobava in posaditev grma pušpanja
( buxus), višine 50 – 60 cm ctc 5 lit
| kos | 1
.03. | Dobava in posaditev sadike cotoneaster
dammeri „ Major „ ( velikolistna prizemljika )
ali cotoneaster horizontalis ctc 5 lit
| kos | 3
.04. | Dobava in razgrnitev humusa v pripravljena
korita ob kapelici
| M3 | 3
Ozelenitev pergole :
Sadike :
.05. | Dobava in posaditev sadike – vzpenjalke
( glicinija – visteria sinensis ) ali jasminova
Troba ( campis radicans ) ali kovačnik
( lonicera heckrotti ) višine 2,5 m ctl 5 lit
| kos | 3
,06, | Dobava in razgrnitev humusa v pripravljena
korita ob zidu
| M3 | 2
Skupaj :
3.5. | Vodnjak
.01. | Dobava in montaža medeninaste pipe za vodnjak
| kos | 1
Skupaj :
4.0. | OBBETONIRANJE ZALEDNEGA ZIDU
.01. | Odstranitev neravnin iz preperine pred betoniranjem
z prenosom in zasipom na območju gradbišča, pranje
z baromatom
| M3 | 1.5
.02. | Dobava in vgradnja sider RA D14
z uvrtanjem ter uporabo epoksi lepila
Dolžina sidra 60 cm razmak 30,00cm
| Kd | 45
.03. | Dobava in vgradnja armature RA400/500
| Kg | 200
.04. | Izdelava ravnega opaža, enostranki
Višina cca 50,00cm
| M2 | 4.5
.05. | Izdelava opaža v radiju , enostranski
Višina cca 50,00cm
| M2 | 5
.06. | Dobava in vgradnja betona C 25/ 30
| M3 | 1.8
.07. | Očiščenje in premaz betonske podlage
z elastosilom pred betoniranjem
| M2 | 11
.08. | Dobava in vgradnja PVC cevk D50mm
(barbakane)
| kd | 25
.09. | Ureditev prehoda vertikalne individualne kanalizacije
z povezavo na obstoječo horizontalno kanalizacijo
z revizijsko odprtino – predvideno obračun po
dejanskih stroških
| Kd | 1
.10. | Razna režijska dela ( oblikovanje zaključka …) obračun po
porabi časa In materijalnih stroških.
| Ur KV | 16
| Ur PK | 16
.11. | Zariban cementni obrizg betonske površine
| M2 | 13
.12. | Zidanje kamnitih zidov na eno lice
| M2 | 8
Skupaj :
5.0. | Izdelava mulde ob kapelici
.01. | Rezanje betona po liniji kamnitega zidu – ločno
| m1 | 18.5
.02. | Poglabljanje podlage – delno tampon ,delno beton
in odvoz v deponijo
| M3 | 2
.03. | Ločni opaž roba kinete višine do 20 cm
| m1 | 18.5
.04. | Vgraditev dilatacij
| m1 | 4
.05. | Dobava, rezanje in montaža armaturnih mrež
| Kg | 50
.06. | Izdelava in vgrajevanje betona MB 25/30,
Frakcije 0-16, oblikovanje površine s šablono
| M3 | 1.4
.07. | Posip površine še svežega betona z mivko
in cementom in obdelava površine z metlo
| M2 | 10
Skupaj :