## Elektro omare
POPIS ZA ČRPALIŠČE PLAVE
1. ELEKTRO OMARE
|  | EM | KOL | cena € za enoto | cena € za količino
PMO – električne meritve za črpališče
- | montaža vseh potrebnih elementov v NN prostor
| TP-ČRPALIŠČE PLAVE | kos | 1 |  | 0
- | 3f števec električne energije do 120A (kot npr.:
| Landis & Gyr ZMD 120ABD) | kos | 1 |  | 0
- | gsm komunikator za električni števec | kos | 1 |  | 0
- | instalacijski odklopnik 10kA tip B6A 1P | kos | 1 |  | 0
- | komplet ožičeno, zmontirano, označeno | kpl | 1 |  | 0
- | enopolno shemo | kos | 1 |  | 0
- | izjava o preizkusu, atesti | kpl | 1 |  | 0
| SKUPAJ PMO OMARA |  |  |  | 0
RAZDELILNA OMARA R-ČRP
- | nadgradna stenska omara inox izvedbe, dimenzije
| 800x1000x300mm | kos | 1 |  | 0
| MOČNOSTNI DEL: | kpl | 1 |  | 0
- | glavno stikalo modularno 3P 125A | kos | 1 |  | 0
- | varovalčni ločilnik NH00 z NV 3x80A | kos | 1 |  | 0
- | odvodniki prenapetosti tip C | kos | 4 |  | 0
- | instalacijski okdlopnik 10kA tip C16A 3P | kos | 1 |  | 0
- | motorsko stikalo s pomož. kontakom 3P 6,3 – 9A | kos | 1 |  | 0
- | instalacijski odklopnik 10kA tip C16A 1P | kos | 2 |  | 0
- | instalacijski odklopnik 10kA tip B10A 1P | kos | 1 |  | 0
- | instalacijski odklopnik 10kA tip C6A 1P | kos | 1 |  | 0
- | instalacijski odklopnik 10kA tip B6A 1P | kos | 2 |  | 0
- | instalacijski odklopnik 10kA tip C4A 1P | kos | 1 |  | 0
- | modularno stikalo 0-1, 16A 3P | kos | 1 |  | 0
- | zbiralke L1,L2,L3 in PEN | kpl | 1 |  | 0
- | bakrena zbiralka 20x5mm za GIP | kos | 1 |  | 0
- | električni grelec 90W s termostatom | kos | 1 |  | 0
- | vrstne sponke VS4 | kos | 30 |  | 0
- | vrstne sponke VS50 | kos | 3 |  | 0
- | komplet ožičeno, zmontirano, označeno | kpl | 1 |  | 0
- | predal za enopolno shemo | kos | 1 |  | 0
- | izjava o preizkusu, atesti | kpl | 1 |  | 0
| AVTOMATIKA ZA ČRPALIŠČE: | kpl | 1 |  | 0
- | kontrolnik faz | kos | 1 |  | 0
- | stabilizirani usmernik 230V AC/24V DC 2,5A | kos | 1 |  | 0
- | rele + podnožje 24V DC | kos | 2 |  | 0
- | baterija 12V, 2,2Ah | kos | 2 |  | 0
- | končno stikalo | kos | 1 |  | 0
- | izbirno stikalo | kos | 1 |  | 0
- | instalacijski odklopnik 10kA tip B6A 3P | kos | 1 |  | 0
- | instalacijski odklopnik 10kA tip C6A 1P | kos | 3 |  | 0
- | instalacijski odklopnik 10kA tip C4A 2P | kos | 1 |  | 0
- | dobava in montaža GPRS modema 900/1800MHz,
RS232 9 pinski serial vmesnik, napajanje 24V DC,
| kompatibilen s krmilnikom | kos | 1 |  | 0
- | Dobava in montaža krmilnika z zaslonom,
20 digitalnih vhodov, 6 digitalnih izhodov, 2 analogna
vhoda (tokovni), ModBus protokol RS232 serijski
| vmesnik, napajanje 24V DC, opremo preveriti z | kos | 1 |  | 0
investitorjem
- | izdelava programa v odvisnosti od procesa, izdelava
I/O tabel, komplet izdelava in spuščanje v pogon s
| PID dokumentacijo | kos | 1 |  | 0
- | ožičenje in priklop črpalk in tipal | kpl | 1 |  | 0
- | vrstne sponke, drobni vezni in spojni material | kpl | 1 |  | 0
- | nadgradnja nadzornega sistema na sedežu investit.,
priprava I/O tabel, grafični prikaz standardiziran z
| obstoječim nadzornim sistemom |  |  |  | 0
| SKUPAJ RAZDELILNA OMARA R-ČRP |  |  |  | 0
| SKUPAJ ELEKTRO OMARE |  |  |  | 0

## INSTALACIJSKI MATERIAL,RAZSVET.
2. INSTALACIJSKI MATERIAL
|  | EM | KOL | cena € za enoto | cena € za količino
1. | Dobava in montaža pocinkane perforirane kabelske
police PK-50, komplet montažni, spojni in pritrdilni
| material | m | 14 |  | 0
2. | Dobava in montaža pocinkane perforirane kabelske
police PK-100, komplet montažni, spojni in pritrdilni
| material | m | 18 |  | 0
3. | Dobava in montaža pocinkanega pokrova za
kabelsko polico:
| PK-50 | m | 4 |  | 0
| PK-100 | m | 6 |  | 0
4. | Dobava in montaža instalacijske PN cevi različnih
dimenzij (do fi 23mm), komplet s pritrdilnim in
| spojnim materialom | m | 60 |  | 0
5. | Dobava in montaža pešel cevi (rebrasta cev)
različnih dimenzij (do fi 32mm), komplet s pritrdilnim
| in spojnim materialom | m | 30 |  | 0
6. | Dobava in montaža n/o razvodnih doz dimenzije
| 90x90mm, komplet s pritrdilnim materialom | kos | 5 |  | 0
7. | Dobava in montaža nadometne enojne šuko vtičnice
| 1x230V/16A komplet z dozo in pokrovom IP54 | kos | 3 |  | 0
8. | Dobava in montaža nadometne 3F vtičnice 3P+N+PE
| 16A s pokrovom IP54 | kos | 1 |  | 0
9. | Dobava in montaža nadometnega stikala, enopolno
| bele barve, komplet z dozo in pokrovom IP54 | kos | 3 |  | 0
10. | Izvedba priklopa različnih porabnikov | kos | 8 |  | 0
11. | Dobava in polaganje kablov različnih presekov:
- | NPI 2x1,5 mm2 | m | 10 |  | 0
- | NPI 3x1,5 mm2 | m | 100 |  | 0
- | NPI 3x2,5 mm2 | m | 20 |  | 0
- | NPI 5x1,5 mm2 | m | 10 |  | 0
- | NPI 5x2,5 mm2 | m | 9 |  | 0
- | NPI 5x35 mm2 | m | 8 |  | 0
- | NPI 4x35 mm2 (do potopne črpalke) | m | 18 |  | 0
- | NPI 2x1,5 mm2 (do nivojske sonde) | m | 18 |  | 0
- | TML-B 4x35 mm2 (za potopno črpalko) | m | 170 |  | 0
- | TML-B 1x1,5 mm2 (za nivojsko sondo) | m | 340 |  | 0
- | Dobava in polaganje kabla PP00 5x35 mm2 prostor | m | 17 |  | 0
v zemljo od merilnega dela v TP do R-ČRP
- | IY(St)Y 1x2x0,8 mm2 | m | 50 |  | 0
- | IY(St)Y 4x2x0,8 mm2 | m | 20 |  | 0
12. | Izdelava prebojev do fi 32mm v AB zid | kos | 3 |  | 0
12. | Izvedba ozemljitev in izenačitve potenciala:
- | Pocinkani valjanec Fe/Zn 25x4mm | m | 70 |  | 0
- | Križna sponka za valjanec | kos | 10 |  | 0
- | Varjenje 1/3 armature na valjanec Fe/Zn 25x4mm | kos | 200 |  | 0
- | Premaz spojev z bitumenskim premazom | kos | 210 |  | 0
- | Vodnik za izenačitev potenciala P/F-Y 1x35 mm2 | m | 5 |  | 0
- | Vodnik za izenačitev potenciala P/F-Y 1x6 mm2 | m | 130 |  | 0
| SKUPAJ INSTALACIJSKI MATERIAL |  |  |  | 0
3. SVETILNA TELESA
|  | EM | KOL | cena € za enoto | cena € za količino
1. | Dobava in montaža nadgradne svetilke 2x36W IP65 | kos | 3 |  | 0
2. | Dobava in montaža ladijske svetilke 1x60W IP65 | kos | 1 |  | 0
3. | Dobava in montaža nadgradne svetilke – reflektorja
| z IR senzorjem za zunanjo montažo IP65 | kos | 1 |  | 0
| SKUPAJ SVETILNA TELESA |  |  |  | 0

## TRAFO POSTAJA
4. TRANSFORMATORSKA POSTAJA
|  | EM | KOL | cena € za enoto | cena € za količino
1. | Ohišje transformatorske postaje, TEN2/24 | kos | 1 |  | 0
2. | Energetski oljni transformator nazivne moči 100kVA,
nazivne napetosti 20/0,4kV, s kolesi za transport,
kabelski priključek, prigradnja varovalk 24kV,
| odvodniki prenapetosti | kos | 1 |  | 0
3. | NN – razdelilnik
- | vertikalno varovalno podnožje 400A 3P | kos | 2 |  | 0
- | Voltmeter 0-500V, 50Hz | kos | 1 |  | 0
- | preklopno stikalo 4G10-68U | kos | 1 |  | 0
- | ampermeter 0-250/300A | kos | 3 |  | 0
- | kontaktor K3-22 A01 230V | kos | 1 |  | 0
- | tokovni transformator 150/5A, 1kV, k1.1; Fs=5; 2,5VA | kos | 3 |  | 0
- | podstavek varovalk PPI 100/3 | kos | 3 |  | 0
- | odvodniki prenapetosti tip B2 60/275 | kos | 3 |  | 0
- | podporni izolatorji P1/58 | kos | 6 |  | 0
- | Ecu 40x5 mm2 | kg | 8 |  | 0
- | instalacijski odklopnik 10kA, tip C20A 1P | kos | 4 |  | 0
- | instalacijski odklopnik 10kA, tip C10A 1P | kos | 1 |  | 0
- | vrstne sponke VS 4PA | kos | 4 |  | 0
- | vrstne sponke VS 4PAN | kos | 3 |  | 0
- | vrstne sponke VS 4PE | kos | 3 |  | 0
- | podstavek varovalke EZN z 10A vložkom | kos | 3 |  | 0
- | enofazna vtičnica z zašč. kontakom N/O | kos | 1 |  | 0
- | svetlka s 60W žarnico | kos | 3 |  | 0
- | stikalo za razsvetljavo | kos | 1 |  | 0
- | mejno stikalo | kos | 3 |  | 0
- | varovalni vložek NV 00/125A | kos | 3 |  | 0
- | ročka za NVO-3 | kos | 1 |  | 0
- | podstavek varovalk EZN 25 z vložki (6A-3kos,
| 10A-1kos, 16A-1kos) | kos | 5 |  | 0
- | varovalni vložek DII/6 | kos | 3 |  | 0
- | varovalni vložek DII/10 | kos | 1 |  | 0
- | varovalni vložek DII/16 | kos | 1 |  | 0
- | tipka ER2 z vmesnikom EB in kont. EC/NO | kos | 1 |  | 0
4. | KABLI IN KABELSKI PRIBOR
- | enožilni kabel 20kV NA2XS(F)2Y 1x70/16 mm2 | m | 6 |  | 0
- | kabelski zaključki POLT-24D/1X1 - raychem | gar | 1 |  | 0
- | kotni konektor RSES 5227 - raychem | gar | 1 |  | 0
- | kabelski čevlji Al/Cu 12x70 mm2 | kos | 3 |  | 0
- | enožilni kabel 1kV FG7R 1x150 mm2 | m | 8 |  | 0
- | objemka za kabel K26/38 | kos | 6 |  | 0
5. | MATERIAL ZA OZEMLJITEV
- | vodnik P/M, 16mm2 rumeno zelene barve | m | 1.5 |  | 0
- | kabelski čevelj 16 mm2 za stiskanje | kos | 10 |  | 0
- | Ecu 30x5 mm2 | kg | 3.5 |  | 0
- | valjanec Fe/Zn 25x4mm za izvedbo ozemljilnega | m | 60 |  | 0
obroča okoli TP
7. | OSTALA OPREMA IN DROBNI MATERIAL
- | vijačni material |  |  |  | 0
- | komplet ključev postaje |  |  |  | 0
- | pribor za posluževanje |  |  |  | 0
- | enopolna shema |  |  |  | 0
- | navodila za prvo pomoč |  |  |  | 0
- | napisne ploščice |  |  |  | 0
- | opozorilni napisi |  |  |  | 0
| SKUPAJ TRANSFORMATORSKA POSTAJA |  |  |  | 0
5. 20kV kbv
|  | EM | KOL | cena € za enoto | cena € za količino
1. | Dobava in montaža nosilne konzole na vrhu jeklenega | kos | 1 |  | 0
droga za ločilnik 24kV s pogonom
2. | Dobava in montaža ločilnika 24kV, komplet montaža | kos | 1 |  | 0
pogona za ločilnik
3. | Priklop ločilnika na 20kV DV, komplet priključni in | kos | 1 |  | 0
spojni material
4. | Dobava in montaža odvnodnikov prenapetosti 24kV | kos | 3 |  | 0
tip - Raychem
5. | Dobava in montaža zaščite kablovoda po drogu | kos | 1 |  | 0
Al 200x125x250cm
6. | Ozemljitev droga, priklop na valjanec nad kbv | kos | 1 |  | 0
7. | Dobava in polaganje 20kV kabla tip NA2XS(F)2Y Al | m | 35 |  | 0
3x1x70/16 mm2
8. | VN kabelska glava 3x1x70mm2 za zunanjo montažo | grn | 1 |  | 0
9. | VN kabelska glava 3x1x70mm2 za notranjo montažo | grn | 1 |  | 0
10. | Varnostni ukrepi pri montaži ločilnika in priklopa
| 20kV kbv, zaščita gradbišča | kos | 1 |  | 0
| SKUPAJ 20kV kbv |  |  |  | 0

## GRADBENI DEL
6. GRADBENI DEL ZA NN PRIKLJUČEK
|  | EM | KOL | cena € za enoto | cena € za količino
1. | Strojni izkop kabelskega jarka dimenzije 0,3x0,8m
| od TP do črpališča (jašek fi80cm), dolžine 10m | m3 | 2.4 |  | 0
2. | Izkop in komplet izdelava tipskega jaška f80 cm,
globine 100cm, s porkovom LTŽ 60x60cm, komplet
| z uvodnimi cevmi stigmaflex f110mm | kos | 1 |  | 0
3. | Dobava in vgradnja mivke za zasutje NN kabla tip
| PP00 4x35 mm2 (Cu) | m3 | 1 |  | 0
4. | Zasutje jarka z izkopano zemljo ter ureditev površine
| terena na območju izkopa | m3 | 1.8 |  | 0
5. | Dobava in polaganje opozorilnega PVC traka | m | 12 |  | 0
6. | Dobava in polaganje valjanca Fe/Zn 25x4mm od TP
do črpališča (do jaška fi80cm), povezava z vsemi
| ozemljili na območju izvedbe | m | 15 |  | 0
| SKUPAJ GRADBENI DEL ZA NN PRIKLJUČEK |  |  |  | 0
7. GRADBENI DEL ZA TP IN 20kV kbv
|  | EM | KOL | cena € za enoto | cena € za količino
1. | Strojni izkop kabelskega jarka 0,4x0,8 m od obstoj.
| jeklenga 20kV droga do TP, dolžine 20m | m3 | 6.4 |  | 0
2. | Dobava in vgradnja mivke za zasutje 20kV kabla | m3 | 1.6 |  | 0
3. | Zastuje jarka z izkopano zemljo ter ureditev površine
| terena na območju izkopa | m3 | 4.8 |  | 0
4. | Dobava in polaganje opozorilnega PVC traka | m3 | 40 |  | 0
5. | Dobava in polaganje pocinkanega valjanca Fe/Zn 25x4
ter povezava z vsemi ozemljitvami droga, TP in
| črpališča | m | 30 |  | 0
6. | Izkop in komplet izdelava betonskega jaška dimenz.:
1,5x1,0x1,0 m z dvojnim LTŽ porkovom in snemljivo
| prečko | kos | 1 |  | 0
7. | Strojni in ročni izkop in priprava gradbene jame za
ohišje transformatorske postaje tip TEN2/24,dimenzije
1,25x1,7m in globine 1m - po detajlu gradbene jame,
planiranje in utrditev jame, vgradnja 6x cevi f110mm
| v ohišje TP postaje | kos | 1 |  | 0
| SKUPAJ GRADBENI DEL ZA TP IN 20kV KBV |  |  |  | 0

## Rekapitulacija
POPIS ZA ČRPALIŠČE PLAVE
Skupaj elektro omare | 0
Skupaj instalacijski material | 0
Skupaj svetilna telesa | 0
Skupaj transformatorska postaja | 0
Skupaj 20kv kbv | 0
Skupaj gradbeni del za NN priključek | 0
Skupaj gradbeni del za TP in 20kV KVB | 0
Elektro dela skupaj | 0